## Sheet1
			Incréments de temps	dt	0.0160	s			Vitesse	V / V_n = V_{n-1} + a cdot dt
			Sous-divisions de temps	n	10.0000				Accélération	a / a = F / m
			Fréquence d'échantillonnage	Te	0.1600	s			Force de résistance	Fr
			Masse	m	2.6000	kg			Force de traction	F / F = %tau / K_m
			Constante mécanique	Km	0.0061	m / rad			Couple	τ / %tau = K_c cdot ( 1 - %omega over %omega _max )
			Constante de vélocité	Kv	230.3835	rad / (s * V)			Vitesse angulaire	ω / %omega = V / K_m
			Puissance nominale	Pnom	183.0000	W			Vitesse angulaire max	ωmax / %omega _max = U cdot K_v
			Tension nominale	Unom	7.2000	V			Tension moyenne d'entrée	U
			Couple nominal	τnom / %tau = K_c cdot ( 1 - %omega over %omega _max )	0.4413	N * m			Vitesse demandée	Vd
									Vitesse mesurée	Vm / Vm = %omega cdot dt cdot {6 over { 2 cdot %pi }}

										Kp	12	0.1875
										Ki	1	0.015625
										Kd	4	0.0625

											Acceleration	0

n	t	V	a	Fr	F	τ	ω	ωmax	U	Um	Vm	Vd	P	I	D	dPWM
1	0	0.00	-3.85	10.00	0.00	0.00	0.00	0.00	0.00	0	0	0	0	0	0	0
2	0.016	-0.06	-3.68	10.00	0.44	0.00	-10.09	0.00	0.00	0	-2	0	0	0	0	0
3	0.032	-0.12	-3.52	10.00	0.86	0.01	-19.73	0.00	0.00	0	-4	0	0	0	0	0
4	0.048	-0.18	-3.36	10.00	1.26	0.01	-28.95	0.00	0.00	0	-5	0	0	0	0	0
5	0.064	-0.23	-3.21	10.00	1.65	0.01	-37.76	0.00	0.00	0	-6	0	0	0	0	0
6	0.08	-0.28	-3.07	10.00	2.01	0.01	-46.19	0.00	0.00	0	-8	0	0	0	0	0
7	0.096	-0.33	-2.94	10.00	2.37	0.01	-54.24	0.00	0.00	0	-9	0	0	0	0	0
8	0.112	-0.38	-2.81	10.00	2.70	0.02	-61.94	0.00	0.00	0	-10	0	0	0	0	0
9	0.128	-0.42	-2.68	10.00	3.02	0.02	-69.31	0.00	0.00	0	-11	0	0	0	0	0
0	0.144	-0.47	-2.57	10.00	3.33	0.02	-76.34	0.00	0.00	0	-12	0	12	12	12	3.1875
1	0.16	-0.51	-2.13	10.00	4.47	0.03	-83.07	19.51	0.08	3.1875	-13	0	12	12	12	0
2	0.176	-0.54	-2.03	10.00	4.72	0.03	-88.65	19.51	0.08	3.1875	-14	0	12	12	12	0
3	0.192	-0.57	-1.94	10.00	4.95	0.03	-93.98	19.51	0.08	3.1875	-15	0	12	12	12	0
4	0.208	-0.60	-1.86	10.00	5.17	0.03	-99.07	19.51	0.08	3.1875	-16	0	12	12	12	0
5	0.224	-0.63	-1.78	10.00	5.38	0.03	-103.94	19.51	0.08	3.1875	-16	0	12	12	12	0
6	0.24	-0.66	-1.70	10.00	5.59	0.03	-108.60	19.51	0.08	3.1875	-17	0	12	12	12	0
7	0.256	-0.69	-1.62	10.00	5.78	0.04	-113.05	19.51	0.08	3.1875	-18	0	12	12	12	0
8	0.272	-0.72	-1.55	10.00	5.97	0.04	-117.31	19.51	0.08	3.1875	-18	0	12	12	12	0
9	0.288	-0.74	-1.48	10.00	6.14	0.04	-121.38	19.51	0.08	3.1875	-19	0	12	12	12	0
0	0.304	-0.76	-1.42	10.00	6.31	0.04	-125.27	19.51	0.08	3.1875	-20	0	20	32	8	4.75
1	0.32	-0.79	-0.92	10.00	7.61	0.05	-128.98	45.53	0.20	7.9375	-20	0	20	32	8	0
2	0.336	-0.80	-0.88	10.00	7.72	0.05	-131.39	45.53	0.20	7.9375	-21	0	20	32	8	0
3	0.352	-0.82	-0.84	10.00	7.82	0.05	-133.70	45.53	0.20	7.9375	-21	0	20	32	8	0
4	0.368	-0.83	-0.80	10.00	7.91	0.05	-135.90	45.53	0.20	7.9375	-21	0	20	32	8	0
5	0.384	-0.84	-0.77	10.00	8.00	0.05	-138.01	45.53	0.20	7.9375	-22	0	20	32	8	0
6	0.4	-0.85	-0.73	10.00	8.09	0.05	-140.02	45.53	0.20	7.9375	-22	0	20	32	8	0
7	0.416	-0.87	-0.70	10.00	8.18	0.05	-141.95	45.53	0.20	7.9375	-22	0	20	32	8	0
8	0.432	-0.88	-0.67	10.00	8.26	0.05	-143.79	45.53	0.20	7.9375	-22	0	20	32	8	0
9	0.448	-0.89	-0.64	10.00	8.33	0.05	-145.55	45.53	0.20	7.9375	-23	0	20	32	8	0
0	0.464	-0.90	-0.61	10.00	8.41	0.05	-147.23	45.53	0.20	7.9375	-23	0	23	55	3	5.359375
1	0.48	-0.91	0.07	10.00	10.18	0.06	-148.84	84.56	0.37	13.296875	-23	0	23	55	3	0
2	0.496	-0.91	0.07	10.00	10.17	0.06	-148.66	84.56	0.37	13.296875	-23	0	23	55	3	0
3	0.512	-0.91	0.06	10.00	10.16	0.06	-148.49	84.56	0.37	13.296875	-23	0	23	55	3	0
4	0.528	-0.90	0.06	10.00	10.16	0.06	-148.32	84.56	0.37	13.296875	-23	0	23	55	3	0
5	0.544	-0.90	0.06	10.00	10.15	0.06	-148.17	84.56	0.37	13.296875	-23	0	23	55	3	0
6	0.56	-0.90	0.05	10.00	10.14	0.06	-148.02	84.56	0.37	13.296875	-23	0	23	55	3	0
7	0.576	-0.90	0.05	10.00	10.14	0.06	-147.87	84.56	0.37	13.296875	-23	0	23	55	3	0
8	0.592	-0.90	0.05	10.00	10.13	0.06	-147.74	84.56	0.37	13.296875	-23	0	23	55	3	0
9	0.608	-0.90	0.05	10.00	10.12	0.06	-147.61	84.56	0.37	13.296875	-23	0	23	55	3	0
0	0.624	-0.90	0.05	10.00	10.12	0.06	-147.48	84.56	0.37	13.296875	-23	0	23	78	0	5.53125
1	0.64	-0.90	0.59	10.00	11.53	0.07	-147.36	117.09	0.51	18.828125	-23	0	23	78	0	0
2	0.656	-0.89	0.56	10.00	11.46	0.07	-145.82	117.09	0.51	18.828125	-23	0	23	78	0	0
3	0.672	-0.88	0.54	10.00	11.40	0.07	-144.34	117.09	0.51	18.828125	-23	0	23	78	0	0
4	0.688	-0.87	0.51	10.00	11.34	0.07	-142.93	117.09	0.51	18.828125	-22	0	23	78	0	0
5	0.704	-0.86	0.49	10.00	11.28	0.07	-141.58	117.09	0.51	18.828125	-22	0	23	78	0	0
6	0.72	-0.86	0.47	10.00	11.22	0.07	-140.29	117.09	0.51	18.828125	-22	0	23	78	0	0
7	0.736	-0.85	0.45	10.00	11.17	0.07	-139.05	117.09	0.51	18.828125	-22	0	23	78	0	0
8	0.752	-0.84	0.43	10.00	11.12	0.07	-137.87	117.09	0.51	18.828125	-22	0	23	78	0	0
9	0.768	-0.83	0.41	10.00	11.07	0.07	-136.75	117.09	0.51	18.828125	-21	0	23	78	0	0
0	0.784	-0.83	0.39	10.00	11.02	0.07	-135.67	117.09	0.51	18.828125	-21	0	21	99	-2	5.359375
1	0.8	-0.82	1.03	10.00	12.68	0.08	-134.64	156.12	0.68	24.1875	-21	0	21	99	-2	0
2	0.816	-0.80	0.98	10.00	12.56	0.08	-131.94	156.12	0.68	24.1875	-21	0	21	99	-2	0
3	0.832	-0.79	0.94	10.00	12.45	0.08	-129.35	156.12	0.68	24.1875	-20	0	21	99	-2	0
4	0.848	-0.77	0.90	10.00	12.34	0.08	-126.88	156.12	0.68	24.1875	-20	0	21	99	-2	0
5	0.864	-0.76	0.86	10.00	12.24	0.07	-124.52	156.12	0.68	24.1875	-20	0	21	99	-2	0
6	0.88	-0.75	0.82	10.00	12.14	0.07	-122.27	156.12	0.68	24.1875	-19	0	21	99	-2	0
7	0.896	-0.73	0.79	10.00	12.05	0.07	-120.11	156.12	0.68	24.1875	-19	0	21	99	-2	0
8	0.912	-0.72	0.75	10.00	11.96	0.07	-118.04	156.12	0.68	24.1875	-19	0	21	99	-2	0
9	0.928	-0.71	0.72	10.00	11.87	0.07	-116.07	156.12	0.68	24.1875	-18	0	21	99	-2	0
0	0.944	-0.70	0.69	10.00	11.79	0.07	-114.19	156.12	0.68	24.1875	-18	0	18	117	-3	5.015625
1	0.96	-0.69	1.20	10.00	13.13	0.08	-112.38	188.64	0.82	29.203125	-18	0	18	117	-3	0
2	0.976	-0.67	1.15	10.00	12.99	0.08	-109.23	188.64	0.82	29.203125	-17	0	18	117	-3	0
3	0.992	-0.65	1.10	10.00	12.86	0.08	-106.22	188.64	0.82	29.203125	-17	0	18	117	-3	0
4	1.008	-0.63	1.05	10.00	12.73	0.08	-103.33	188.64	0.82	29.203125	-16	0	18	117	-3	0
5	1.024	-0.61	1.00	10.00	12.61	0.08	-100.58	188.64	0.82	29.203125	-16	0	18	117	-3	0
6	1.04	-0.60	0.96	10.00	12.50	0.08	-97.94	188.64	0.82	29.203125	-15	0	18	117	-3	0
7	1.056	-0.58	0.92	10.00	12.39	0.08	-95.42	188.64	0.82	29.203125	-15	0	18	117	-3	0
8	1.072	-0.57	0.88	10.00	12.28	0.07	-93.02	188.64	0.82	29.203125	-15	0	18	117	-3	0
9	1.088	-0.55	0.84	10.00	12.18	0.07	-90.71	188.64	0.82	29.203125	-14	0	18	117	-3	0
0	1.104	-0.54	0.80	10.00	12.09	0.07	-88.51	188.64	0.82	29.203125	-14	0	14	131	-4	4.421875
1	1.12	-0.53	1.20	10.00	13.13	0.08	-86.41	214.66	0.93	33.625	-14	0	14	131	-4	0
2	1.136	-0.51	1.15	10.00	12.99	0.08	-83.25	214.66	0.93	33.625	-13	0	14	131	-4	0
3	1.152	-0.49	1.10	10.00	12.86	0.08	-80.24	214.66	0.93	33.625	-13	0	14	131	-4	0
4	1.168	-0.47	1.05	10.00	12.73	0.08	-77.35	214.66	0.93	33.625	-12	0	14	131	-4	0
5	1.184	-0.46	1.01	10.00	12.61	0.08	-74.60	214.66	0.93	33.625	-12	0	14	131	-4	0
6	1.2	-0.44	0.96	10.00	12.50	0.08	-71.96	214.66	0.93	33.625	-11	0	14	131	-4	0
7	1.216	-0.42	0.92	10.00	12.39	0.08	-69.44	214.66	0.93	33.625	-11	0	14	131	-4	0
8	1.232	-0.41	0.88	10.00	12.28	0.07	-67.03	214.66	0.93	33.625	-11	0	14	131	-4	0
9	1.248	-0.39	0.84	10.00	12.18	0.07	-64.73	214.66	0.93	33.625	-10	0	14	131	-4	0
0	1.264	-0.38	0.80	10.00	12.09	0.07	-62.53	214.66	0.93	33.625	-10	0	10	141	-4	3.828125
1	1.28	-0.37	1.20	10.00	13.13	0.08	-60.42	240.68	1.04	37.453125	-10	0	10	141	-4	0
2	1.296	-0.35	1.15	10.00	12.99	0.08	-57.26	240.68	1.04	37.453125	-9	0	10	141	-4	0
3	1.312	-0.33	1.10	10.00	12.86	0.08	-54.24	240.68	1.04	37.453125	-9	0	10	141	-4	0
4	1.328	-0.31	1.05	10.00	12.73	0.08	-51.36	240.68	1.04	37.453125	-8	0	10	141	-4	0
5	1.344	-0.30	1.01	10.00	12.61	0.08	-48.60	240.68	1.04	37.453125	-8	0	10	141	-4	0
6	1.36	-0.28	0.96	10.00	12.50	0.08	-45.96	240.68	1.04	37.453125	-8	0	10	141	-4	0
7	1.376	-0.27	0.92	10.00	12.39	0.08	-43.44	240.68	1.04	37.453125	-7	0	10	141	-4	0
8	1.392	-0.25	0.88	10.00	12.28	0.07	-41.03	240.68	1.04	37.453125	-7	0	10	141	-4	0
9	1.408	-0.24	0.84	10.00	12.18	0.07	-38.73	240.68	1.04	37.453125	-6	0	10	141	-4	0
0	1.424	-0.22	0.80	10.00	12.09	0.07	-36.52	240.68	1.04	37.453125	-6	0	6	147	-4	3.171875
1	1.44	-0.21	1.10	10.00	12.85	0.08	-34.42	260.20	1.13	40.625	-6	0	6	147	-4	0
2	1.456	-0.19	1.05	10.00	12.72	0.08	-31.55	260.20	1.13	40.625	-5	0	6	147	-4	0
3	1.472	-0.18	1.00	10.00	12.60	0.08	-28.80	260.20	1.13	40.625	-5	0	6	147	-4	0
4	1.488	-0.16	0.96	10.00	12.49	0.08	-26.18	260.20	1.13	40.625	-4	0	6	147	-4	0
5	1.504	-0.14	0.91	10.00	12.38	0.08	-23.67	260.20	1.13	40.625	-4	0	6	147	-4	0
6	1.52	-0.13	0.87	10.00	12.27	0.07	-21.27	260.20	1.13	40.625	-4	0	6	147	-4	0
7	1.536	-0.12	0.84	10.00	12.17	0.07	-18.98	260.20	1.13	40.625	-3	0	6	147	-4	0
8	1.552	-0.10	0.80	10.00	12.08	0.07	-16.78	260.20	1.13	40.625	-3	0	6	147	-4	0
9	1.568	-0.09	0.76	10.00	11.99	0.07	-14.69	260.20	1.13	40.625	-3	0	6	147	-4	0
0	1.584	-0.08	0.73	10.00	11.90	0.07	-12.68	260.20	1.13	40.625	-2	0	2	149	-4	2.453125
1	1.6	-0.07	1.03	10.00	12.67	0.08	-10.77	279.71	1.21	43.078125	-2	0	2	149	-4	0
2	1.616	-0.05	0.98	10.00	12.55	0.08	-8.08	279.71	1.21	43.078125	-2	0	2	149	-4	0
3	1.632	-0.03	0.94	10.00	12.44	0.08	-5.51	279.71	1.21	43.078125	-1	0	2	149	-4	0
4	1.648	-0.02	0.90	10.00	12.33	0.08	-3.05	279.71	1.21	43.078125	-1	0	2	149	-4	0
5	1.664	0.00	0.86	10.00	12.23	0.07	-0.70	279.71	1.21	43.078125	-1	0	2	149	-4	0
6	1.68	0.01	0.82	10.00	12.13	0.07	1.55	279.71	1.21	43.078125	0	0	2	149	-4	0
7	1.696	0.02	0.78	10.00	12.04	0.07	3.70	279.71	1.21	43.078125	0	0	2	149	-4	0
8	1.712	0.04	0.75	10.00	11.95	0.07	5.75	279.71	1.21	43.078125	0	0	2	149	-4	0
9	1.728	0.05	0.72	10.00	11.86	0.07	7.71	279.71	1.21	43.078125	1	0	2	149	-4	0
0	1.744	0.06	0.68	10.00	11.78	0.07	9.59	279.71	1.21	43.078125	1	0	-1	148	-3	1.9375
1	1.76	0.07	0.87	10.00	12.27	0.07	11.39	292.72	1.27	45.015625	1	0	-1	148	-3	0
2	1.776	0.08	0.83	10.00	12.17	0.07	13.67	292.72	1.27	45.015625	2	0	-1	148	-3	0
3	1.792	0.10	0.80	10.00	12.07	0.07	15.86	292.72	1.27	45.015625	2	0	-1	148	-3	0
4	1.808	0.11	0.76	10.00	11.98	0.07	17.95	292.72	1.27	45.015625	2	0	-1	148	-3	0
5	1.824	0.12	0.73	10.00	11.89	0.07	19.95	292.72	1.27	45.015625	3	0	-1	148	-3	0
6	1.84	0.13	0.70	10.00	11.81	0.07	21.86	292.72	1.27	45.015625	3	0	-1	148	-3	0
7	1.856	0.14	0.67	10.00	11.73	0.07	23.69	292.72	1.27	45.015625	3	0	-1	148	-3	0
8	1.872	0.16	0.64	10.00	11.66	0.07	25.43	292.72	1.27	45.015625	3	0	-1	148	-3	0
9	1.888	0.17	0.61	10.00	11.58	0.07	27.10	292.72	1.27	45.015625	4	0	-1	148	-3	0
0	1.904	0.18	0.58	10.00	11.51	0.07	28.70	292.72	1.27	45.015625	4	0	-4	144	-3	1.3125
1	1.92	0.18	0.67	10.00	11.73	0.07	30.23	299.23	1.30	46.328125	4	0	-4	144	-3	0
2	1.936	0.20	0.64	10.00	11.65	0.07	31.97	299.23	1.30	46.328125	4	0	-4	144	-3	0
3	1.952	0.21	0.61	10.00	11.58	0.07	33.64	299.23	1.30	46.328125	5	0	-4	144	-3	0
4	1.968	0.21	0.58	10.00	11.51	0.07	35.23	299.23	1.30	46.328125	5	0	-4	144	-3	0
5	1.984	0.22	0.56	10.00	11.45	0.07	36.76	299.23	1.30	46.328125	5	0	-4	144	-3	0
6	2	0.23	0.53	10.00	11.38	0.07	38.22	299.23	1.30	46.328125	5	0	-4	144	-3	0
7	2.016	0.24	0.51	10.00	11.32	0.07	39.61	299.23	1.30	46.328125	6	0	-4	144	-3	0
8	2.032	0.25	0.49	10.00	11.26	0.07	40.94	299.23	1.30	46.328125	6	0	-4	144	-3	0
9	2.048	0.26	0.46	10.00	11.21	0.07	42.22	299.23	1.30	46.328125	6	0	-4	144	-3	0
0	2.064	0.26	0.44	10.00	11.15	0.07	43.43	299.23	1.30	46.328125	6	0	-6	138	-2	0.90625
1	2.08	0.27	0.53	10.00	11.39	0.07	44.60	305.73	1.33	47.234375	6	0	-6	138	-2	0
2	2.096	0.28	0.51	10.00	11.33	0.07	46.00	305.73	1.33	47.234375	7	0	-6	138	-2	0
3	2.112	0.29	0.49	10.00	11.27	0.07	47.34	305.73	1.33	47.234375	7	0	-6	138	-2	0
4	2.128	0.30	0.47	10.00	11.21	0.07	48.61	305.73	1.33	47.234375	7	0	-6	138	-2	0
5	2.144	0.30	0.45	10.00	11.16	0.07	49.84	305.73	1.33	47.234375	7	0	-6	138	-2	0
6	2.16	0.31	0.43	10.00	11.11	0.07	51.01	305.73	1.33	47.234375	7	0	-6	138	-2	0
7	2.176	0.32	0.41	10.00	11.06	0.07	52.12	305.73	1.33	47.234375	7	0	-6	138	-2	0
8	2.192	0.32	0.39	10.00	11.01	0.07	53.19	305.73	1.33	47.234375	8	0	-6	138	-2	0
9	2.208	0.33	0.37	10.00	10.97	0.07	54.21	305.73	1.33	47.234375	8	0	-6	138	-2	0
0	2.224	0.34	0.36	10.00	10.93	0.07	55.19	305.73	1.33	47.234375	8	0	-8	130	-2	0.40625
1	2.24	0.34	0.34	10.00	10.88	0.07	56.12	305.73	1.33	47.640625	8	0	-8	130	-2	0
2	2.256	0.35	0.33	10.00	10.85	0.07	57.01	305.73	1.33	47.640625	8	0	-8	130	-2	0
3	2.272	0.35	0.31	10.00	10.81	0.07	57.87	305.73	1.33	47.640625	8	0	-8	130	-2	0
4	2.288	0.36	0.30	10.00	10.77	0.07	58.68	305.73	1.33	47.640625	8	0	-8	130	-2	0
5	2.304	0.36	0.28	10.00	10.74	0.07	59.46	305.73	1.33	47.640625	9	0	-8	130	-2	0
6	2.32	0.37	0.27	10.00	10.71	0.07	60.21	305.73	1.33	47.640625	9	0	-8	130	-2	0
7	2.336	0.37	0.26	10.00	10.68	0.07	60.92	305.73	1.33	47.640625	9	0	-8	130	-2	0
8	2.352	0.38	0.25	10.00	10.65	0.06	61.60	305.73	1.33	47.640625	9	0	-8	130	-2	0
9	2.368	0.38	0.24	10.00	10.62	0.06	62.25	305.73	1.33	47.640625	9	0	-8	130	-2	0
0	2.384	0.38	0.23	10.00	10.59	0.06	62.87	305.73	1.33	47.640625	9	0	-9	121	-1	0.140625
1	2.4	0.39	0.22	10.00	10.56	0.06	63.47	305.73	1.33	47.78125	9	0	-9	121	-1	0
2	2.416	0.39	0.21	10.00	10.54	0.06	64.04	305.73	1.33	47.78125	9	0	-9	121	-1	0
3	2.432	0.39	0.20	10.00	10.52	0.06	64.58	305.73	1.33	47.78125	9	0	-9	121	-1	0
4	2.448	0.40	0.19	10.00	10.49	0.06	65.10	305.73	1.33	47.78125	9	0	-9	121	-1	0
5	2.464	0.40	0.18	10.00	10.47	0.06	65.60	305.73	1.33	47.78125	10	0	-9	121	-1	0
6	2.48	0.40	0.17	10.00	10.45	0.06	66.08	305.73	1.33	47.78125	10	0	-9	121	-1	0
7	2.496	0.41	0.17	10.00	10.43	0.06	66.53	305.73	1.33	47.78125	10	0	-9	121	-1	0
8	2.512	0.41	0.16	10.00	10.41	0.06	66.96	305.73	1.33	47.78125	10	0	-9	121	-1	0
9	2.528	0.41	0.15	10.00	10.39	0.06	67.38	305.73	1.33	47.78125	10	0	-9	121	-1	0
0	2.544	0.41	0.14	10.00	10.38	0.06	67.78	305.73	1.33	47.78125	10	0	-10	111	-1	-0.203125
1	2.56	0.42	0.14	10.00	10.36	0.06	68.16	305.73	1.33	47.578125	10	0	-10	111	-1	0
2	2.576	0.42	0.13	10.00	10.34	0.06	68.52	305.73	1.33	47.578125	10	0	-10	111	-1	0
3	2.592	0.42	0.13	10.00	10.33	0.06	68.87	305.73	1.33	47.578125	10	0	-10	111	-1	0
4	2.608	0.42	0.12	10.00	10.31	0.06	69.20	305.73	1.33	47.578125	10	0	-10	111	-1	0
5	2.624	0.42	0.12	10.00	10.30	0.06	69.51	305.73	1.33	47.578125	10	0	-10	111	-1	0
6	2.64	0.43	0.11	10.00	10.29	0.06	69.82	305.73	1.33	47.578125	10	0	-10	111	-1	0
7	2.656	0.43	0.11	10.00	10.27	0.06	70.11	305.73	1.33	47.578125	10	0	-10	111	-1	0
8	2.672	0.43	0.10	10.00	10.26	0.06	70.38	305.73	1.33	47.578125	10	0	-10	111	-1	0
9	2.688	0.43	0.10	10.00	10.25	0.06	70.65	305.73	1.33	47.578125	10	0	-10	111	-1	0
0	2.704	0.43	0.09	10.00	10.24	0.06	70.90	305.73	1.33	47.578125	10	0	-10	101	0	-0.296875
1	2.72	0.43	0.09	10.00	10.23	0.06	71.14	305.73	1.33	47.28125	10	0	-10	101	0	0
2	2.736	0.44	0.08	10.00	10.22	0.06	71.38	305.73	1.33	47.28125	10	0	-10	101	0	0
3	2.752	0.44	0.08	10.00	10.21	0.06	71.60	305.73	1.33	47.28125	10	0	-10	101	0	0
4	2.768	0.44	0.08	10.00	10.20	0.06	71.81	305.73	1.33	47.28125	10	0	-10	101	0	0
5	2.784	0.44	0.07	10.00	10.19	0.06	72.01	305.73	1.33	47.28125	11	0	-10	101	0	0
6	2.8	0.44	0.07	10.00	10.18	0.06	72.20	305.73	1.33	47.28125	11	0	-10	101	0	0
7	2.816	0.44	0.07	10.00	10.18	0.06	72.39	305.73	1.33	47.28125	11	0	-10	101	0	0
8	2.832	0.44	0.06	10.00	10.17	0.06	72.57	305.73	1.33	47.28125	11	0	-10	101	0	0
9	2.848	0.44	0.06	10.00	10.16	0.06	72.73	305.73	1.33	47.28125	11	0	-10	101	0	0
0	2.864	0.44	0.06	10.00	10.15	0.06	72.90	305.73	1.33	47.28125	11	0	-11	90	-1	-0.71875
1	2.88	0.45	-0.05	10.00	9.86	0.06	73.05	299.23	1.30	46.5625	11	0	-11	90	-1	0
2	2.896	0.44	-0.05	10.00	9.87	0.06	72.91	299.23	1.30	46.5625	11	0	-11	90	-1	0
3	2.912	0.44	-0.05	10.00	9.87	0.06	72.78	299.23	1.30	46.5625	11	0	-11	90	-1	0
4	2.928	0.44	-0.05	10.00	9.88	0.06	72.65	299.23	1.30	46.5625	11	0	-11	90	-1	0
5	2.944	0.44	-0.04	10.00	9.89	0.06	72.53	299.23	1.30	46.5625	11	0	-11	90	-1	0
6	2.96	0.44	-0.04	10.00	9.89	0.06	72.42	299.23	1.30	46.5625	11	0	-11	90	-1	0
7	2.976	0.44	-0.04	10.00	9.90	0.06	72.31	299.23	1.30	46.5625	11	0	-11	90	-1	0
8	2.992	0.44	-0.04	10.00	9.90	0.06	72.20	299.23	1.30	46.5625	11	0	-11	90	-1	0
9	3.008	0.44	-0.04	10.00	9.90	0.06	72.10	299.23	1.30	46.5625	11	0	-11	90	-1	0
0	3.024	0.44	-0.04	10.00	9.91	0.06	72.00	299.23	1.30	46.5625	11	0	-11	79	0	-0.828125
1	3.04	0.44	-0.14	10.00	9.63	0.06	71.91	292.72	1.27	45.734375	10	0	-11	79	0	0
2	3.056	0.44	-0.14	10.00	9.65	0.06	71.54	292.72	1.27	45.734375	10	0	-11	79	0	0
3	3.072	0.43	-0.13	10.00	9.66	0.06	71.18	292.72	1.27	45.734375	10	0	-11	79	0	0
4	3.088	0.43	-0.12	10.00	9.68	0.06	70.84	292.72	1.27	45.734375	10	0	-11	79	0	0
5	3.104	0.43	-0.12	10.00	9.69	0.06	70.51	292.72	1.27	45.734375	10	0	-11	79	0	0
6	3.12	0.43	-0.11	10.00	9.70	0.06	70.20	292.72	1.27	45.734375	10	0	-11	79	0	0
7	3.136	0.43	-0.11	10.00	9.72	0.06	69.90	292.72	1.27	45.734375	10	0	-11	79	0	0
8	3.152	0.42	-0.10	10.00	9.73	0.06	69.61	292.72	1.27	45.734375	10	0	-11	79	0	0
9	3.168	0.42	-0.10	10.00	9.74	0.06	69.34	292.72	1.27	45.734375	10	0	-11	79	0	0
0	3.184	0.42	-0.10	10.00	9.75	0.06	69.08	292.72	1.27	45.734375	10	0	-10	69	1	-0.734375
1	3.2	0.42	-0.09	10.00	9.76	0.06	68.83	292.72	1.27	45	10	0	-10	69	1	0
2	3.216	0.42	-0.09	10.00	9.77	0.06	68.59	292.72	1.27	45	10	0	-10	69	1	0
3	3.232	0.42	-0.08	10.00	9.78	0.06	68.36	292.72	1.27	45	10	0	-10	69	1	0
4	3.248	0.42	-0.08	10.00	9.79	0.06	68.14	292.72	1.27	45	10	0	-10	69	1	0
5	3.264	0.41	-0.08	10.00	9.80	0.06	67.93	292.72	1.27	45	10	0	-10	69	1	0
6	3.28	0.41	-0.07	10.00	9.81	0.06	67.73	292.72	1.27	45	10	0	-10	69	1	0
7	3.296	0.41	-0.07	10.00	9.82	0.06	67.54	292.72	1.27	45	10	0	-10	69	1	0
8	3.312	0.41	-0.07	10.00	9.83	0.06	67.36	292.72	1.27	45	10	0	-10	69	1	0
9	3.328	0.41	-0.06	10.00	9.83	0.06	67.19	292.72	1.27	45	10	0	-10	69	1	0
0	3.344	0.41	-0.06	10.00	9.84	0.06	67.02	292.72	1.27	45	10	0	-10	59	0	-0.953125
1	3.36	0.41	-0.17	10.00	9.57	0.06	66.86	286.22	1.24	44.046875	10	0	-10	59	0	0
2	3.376	0.41	-0.16	10.00	9.58	0.06	66.42	286.22	1.24	44.046875	10	0	-10	59	0	0
3	3.392	0.40	-0.15	10.00	9.60	0.06	66.00	286.22	1.24	44.046875	10	0	-10	59	0	0
4	3.408	0.40	-0.15	10.00	9.62	0.06	65.60	286.22	1.24	44.046875	10	0	-10	59	0	0
5	3.424	0.40	-0.14	10.00	9.64	0.06	65.22	286.22	1.24	44.046875	9	0	-10	59	0	0
6	3.44	0.40	-0.13	10.00	9.65	0.06	64.85	286.22	1.24	44.046875	9	0	-10	59	0	0
7	3.456	0.39	-0.13	10.00	9.67	0.06	64.50	286.22	1.24	44.046875	9	0	-10	59	0	0
8	3.472	0.39	-0.12	10.00	9.68	0.06	64.17	286.22	1.24	44.046875	9	0	-10	59	0	0
9	3.488	0.39	-0.12	10.00	9.70	0.06	63.85	286.22	1.24	44.046875	9	0	-10	59	0	0
0	3.504	0.39	-0.11	10.00	9.71	0.06	63.54	286.22	1.24	44.046875	9	0	-9	50	1	-0.84375
1	3.52	0.39	-0.22	10.00	9.44	0.06	63.25	279.71	1.21	43.203125	9	0	-9	50	1	0
2	3.536	0.38	-0.21	10.00	9.46	0.06	62.68	279.71	1.21	43.203125	9	0	-9	50	1	0
3	3.552	0.38	-0.20	10.00	9.49	0.06	62.14	279.71	1.21	43.203125	9	0	-9	50	1	0
4	3.568	0.38	-0.19	10.00	9.51	0.06	61.62	279.71	1.21	43.203125	9	0	-9	50	1	0
5	3.584	0.37	-0.18	10.00	9.53	0.06	61.13	279.71	1.21	43.203125	9	0	-9	50	1	0
6	3.6	0.37	-0.17	10.00	9.55	0.06	60.66	279.71	1.21	43.203125	9	0	-9	50	1	0
7	3.616	0.37	-0.16	10.00	9.57	0.06	60.21	279.71	1.21	43.203125	9	0	-9	50	1	0
8	3.632	0.36	-0.16	10.00	9.59	0.06	59.77	279.71	1.21	43.203125	9	0	-9	50	1	0
9	3.648	0.36	-0.15	10.00	9.61	0.06	59.36	279.71	1.21	43.203125	9	0	-9	50	1	0
0	3.664	0.36	-0.14	10.00	9.63	0.06	58.97	279.71	1.21	43.203125	9	0	-9	41	0	-1.046875
1	3.68	0.36	-0.25	10.00	9.36	0.06	58.59	273.21	1.19	42.15625	8	0	-9	41	0	0
2	3.696	0.35	-0.24	10.00	9.39	0.06	57.94	273.21	1.19	42.15625	8	0	-9	41	0	0
3	3.712	0.35	-0.23	10.00	9.41	0.06	57.32	273.21	1.19	42.15625	8	0	-9	41	0	0
4	3.728	0.35	-0.22	10.00	9.44	0.06	56.73	273.21	1.19	42.15625	8	0	-9	41	0	0
5	3.744	0.34	-0.21	10.00	9.46	0.06	56.17	273.21	1.19	42.15625	8	0	-9	41	0	0
6	3.76	0.34	-0.20	10.00	9.49	0.06	55.63	273.21	1.19	42.15625	8	0	-9	41	0	0
7	3.776	0.34	-0.19	10.00	9.51	0.06	55.11	273.21	1.19	42.15625	8	0	-9	41	0	0
8	3.792	0.33	-0.18	10.00	9.53	0.06	54.62	273.21	1.19	42.15625	8	0	-9	41	0	0
9	3.808	0.33	-0.17	10.00	9.55	0.06	54.14	273.21	1.19	42.15625	8	0	-9	41	0	0
0	3.824	0.33	-0.16	10.00	9.57	0.06	53.69	273.21	1.19	42.15625	8	0	-8	33	1	-0.921875
1	3.84	0.32	-0.27	10.00	9.31	0.06	53.26	266.70	1.16	41.234375	8	0	-8	33	1	0
2	3.856	0.32	-0.25	10.00	9.34	0.06	52.56	266.70	1.16	41.234375	8	0	-8	33	1	0
3	3.872	0.32	-0.24	10.00	9.37	0.06	51.89	266.70	1.16	41.234375	7	0	-8	33	1	0
4	3.888	0.31	-0.23	10.00	9.39	0.06	51.26	266.70	1.16	41.234375	7	0	-8	33	1	0
5	3.904	0.31	-0.22	10.00	9.42	0.06	50.65	266.70	1.16	41.234375	7	0	-8	33	1	0
6	3.92	0.31	-0.21	10.00	9.45	0.06	50.06	266.70	1.16	41.234375	7	0	-8	33	1	0
7	3.936	0.30	-0.20	10.00	9.47	0.06	49.50	266.70	1.16	41.234375	7	0	-8	33	1	0
8	3.952	0.30	-0.19	10.00	9.49	0.06	48.97	266.70	1.16	41.234375	7	0	-8	33	1	0
9	3.968	0.30	-0.19	10.00	9.52	0.06	48.46	266.70	1.16	41.234375	7	0	-8	33	1	0
0	3.984	0.29	-0.18	10.00	9.54	0.06	47.97	266.70	1.16	41.234375	7	0	-7	26	1	-0.84375
1	4	0.29	-0.28	10.00	9.27	0.06	47.51	260.20	1.13	40.390625	7	0	-7	26	1	0
2	4.016	0.29	-0.27	10.00	9.31	0.06	46.78	260.20	1.13	40.390625	7	0	-7	26	1	0
3	4.032	0.28	-0.25	10.00	9.34	0.06	46.08	260.20	1.13	40.390625	7	0	-7	26	1	0
4	4.048	0.28	-0.24	10.00	9.37	0.06	45.41	260.20	1.13	40.390625	6	0	-7	26	1	0
5	4.064	0.27	-0.23	10.00	9.39	0.06	44.77	260.20	1.13	40.390625	6	0	-7	26	1	0
6	4.08	0.27	-0.22	10.00	9.42	0.06	44.16	260.20	1.13	40.390625	6	0	-7	26	1	0
7	4.096	0.27	-0.21	10.00	9.45	0.06	43.57	260.20	1.13	40.390625	6	0	-7	26	1	0
8	4.112	0.26	-0.20	10.00	9.47	0.06	43.01	260.20	1.13	40.390625	6	0	-7	26	1	0
9	4.128	0.26	-0.19	10.00	9.49	0.06	42.48	260.20	1.13	40.390625	6	0	-7	26	1	0
0	4.144	0.26	-0.19	10.00	9.52	0.06	41.97	260.20	1.13	40.390625	6	0	-6	20	1	-0.75
1	4.16	0.25	-0.29	10.00	9.25	0.06	41.48	253.69	1.10	39.640625	6	0	-6	20	1	0
2	4.176	0.25	-0.27	10.00	9.29	0.06	40.73	253.69	1.10	39.640625	6	0	-6	20	1	0
3	4.192	0.24	-0.26	10.00	9.32	0.06	40.01	253.69	1.10	39.640625	6	0	-6	20	1	0
4	4.208	0.24	-0.25	10.00	9.35	0.06	39.32	253.69	1.10	39.640625	6	0	-6	20	1	0
5	4.224	0.24	-0.24	10.00	9.38	0.06	38.66	253.69	1.10	39.640625	5	0	-6	20	1	0
6	4.24	0.23	-0.23	10.00	9.40	0.06	38.03	253.69	1.10	39.640625	5	0	-6	20	1	0
7	4.256	0.23	-0.22	10.00	9.43	0.06	37.43	253.69	1.10	39.640625	5	0	-6	20	1	0
8	4.272	0.22	-0.21	10.00	9.46	0.06	36.86	253.69	1.10	39.640625	5	0	-6	20	1	0
9	4.288	0.22	-0.20	10.00	9.48	0.06	36.31	253.69	1.10	39.640625	5	0	-6	20	1	0
0	4.304	0.22	-0.19	10.00	9.50	0.06	35.78	253.69	1.10	39.640625	5	0	-5	15	1	-0.640625
1	4.32	0.22	-0.18	10.00	9.52	0.06	35.28	253.69	1.10	39	5	0	-5	15	1	0
2	4.336	0.21	-0.18	10.00	9.54	0.06	34.80	253.69	1.10	39	5	0	-5	15	1	0
3	4.352	0.21	-0.17	10.00	9.57	0.06	34.34	253.69	1.10	39	5	0	-5	15	1	0
4	4.368	0.21	-0.16	10.00	9.58	0.06	33.90	253.69	1.10	39	5	0	-5	15	1	0
5	4.384	0.20	-0.15	10.00	9.60	0.06	33.48	253.69	1.10	39	5	0	-5	15	1	0
6	4.4	0.20	-0.15	10.00	9.62	0.06	33.08	253.69	1.10	39	5	0	-5	15	1	0
7	4.416	0.20	-0.14	10.00	9.64	0.06	32.70	253.69	1.10	39	4	0	-5	15	1	0
8	4.432	0.20	-0.13	10.00	9.65	0.06	32.33	253.69	1.10	39	4	0	-5	15	1	0
9	4.448	0.20	-0.13	10.00	9.67	0.06	31.98	253.69	1.10	39	4	0	-5	15	1	0
0	4.464	0.19	-0.12	10.00	9.68	0.06	31.65	253.69	1.10	39	4	0	-4	11	1	-0.515625
1	4.48	0.19	-0.23	10.00	9.41	0.06	31.33	247.19	1.07	38.484375	4	0	-4	11	1	0
2	4.496	0.19	-0.22	10.00	9.44	0.06	30.74	247.19	1.07	38.484375	4	0	-4	11	1	0
3	4.512	0.18	-0.21	10.00	9.46	0.06	30.17	247.19	1.07	38.484375	4	0	-4	11	1	0
4	4.528	0.18	-0.20	10.00	9.49	0.06	29.63	247.19	1.07	38.484375	4	0	-4	11	1	0
5	4.544	0.18	-0.19	10.00	9.51	0.06	29.11	247.19	1.07	38.484375	4	0	-4	11	1	0
6	4.56	0.17	-0.18	10.00	9.53	0.06	28.62	247.19	1.07	38.484375	4	0	-4	11	1	0
7	4.576	0.17	-0.17	10.00	9.55	0.06	28.14	247.19	1.07	38.484375	4	0	-4	11	1	0
8	4.592	0.17	-0.16	10.00	9.57	0.06	27.69	247.19	1.07	38.484375	4	0	-4	11	1	0
9	4.608	0.17	-0.16	10.00	9.59	0.06	27.26	247.19	1.07	38.484375	4	0	-4	11	1	0
0	4.624	0.16	-0.15	10.00	9.61	0.06	26.84	247.19	1.07	38.484375	4	0	-4	7	0	-0.640625
1	4.64	0.16	-0.25	10.00	9.34	0.06	26.45	240.68	1.04	37.84375	4	0	-4	7	0	0
2	4.656	0.16	-0.24	10.00	9.37	0.06	25.79	240.68	1.04	37.84375	3	0	-4	7	0	0
3	4.672	0.15	-0.23	10.00	9.40	0.06	25.15	240.68	1.04	37.84375	3	0	-4	7	0	0
4	4.688	0.15	-0.22	10.00	9.42	0.06	24.54	240.68	1.04	37.84375	3	0	-4	7	0	0
5	4.704	0.15	-0.21	10.00	9.45	0.06	23.96	240.68	1.04	37.84375	3	0	-4	7	0	0
6	4.72	0.14	-0.20	10.00	9.47	0.06	23.41	240.68	1.04	37.84375	3	0	-4	7	0	0
7	4.736	0.14	-0.19	10.00	9.50	0.06	22.88	240.68	1.04	37.84375	3	0	-4	7	0	0
8	4.752	0.14	-0.18	10.00	9.52	0.06	22.37	240.68	1.04	37.84375	3	0	-4	7	0	0
9	4.768	0.13	-0.18	10.00	9.54	0.06	21.89	240.68	1.04	37.84375	3	0	-4	7	0	0
0	4.784	0.13	-0.17	10.00	9.56	0.06	21.43	240.68	1.04	37.84375	3	0	-3	4	1	-0.4375
1	4.8	0.13	-0.16	10.00	9.58	0.06	20.98	240.68	1.04	37.40625	3	0	-3	4	1	0
2	4.816	0.13	-0.15	10.00	9.60	0.06	20.56	240.68	1.04	37.40625	3	0	-3	4	1	0
3	4.832	0.12	-0.15	10.00	9.62	0.06	20.15	240.68	1.04	37.40625	3	0	-3	4	1	0
4	4.848	0.12	-0.14	10.00	9.63	0.06	19.77	240.68	1.04	37.40625	3	0	-3	4	1	0
5	4.864	0.12	-0.13	10.00	9.65	0.06	19.40	240.68	1.04	37.40625	2	0	-3	4	1	0
6	4.88	0.12	-0.13	10.00	9.66	0.06	19.04	240.68	1.04	37.40625	2	0	-3	4	1	0
7	4.896	0.11	-0.12	10.00	9.68	0.06	18.71	240.68	1.04	37.40625	2	0	-3	4	1	0
8	4.912	0.11	-0.12	10.00	9.69	0.06	18.38	240.68	1.04	37.40625	2	0	-3	4	1	0
9	4.928	0.11	-0.11	10.00	9.71	0.06	18.07	240.68	1.04	37.40625	2	0	-3	4	1	0
0	4.944	0.11	-0.11	10.00	9.72	0.06	17.78	240.68	1.04	37.40625	2	0	-2	2	1	-0.28125
1	4.96	0.11	-0.10	10.00	9.73	0.06	17.50	240.68	1.04	37.125	2	0	-2	2	1	0
2	4.976	0.11	-0.10	10.00	9.74	0.06	17.23	240.68	1.04	37.125	2	0	-2	2	1	0
3	4.992	0.10	-0.09	10.00	9.76	0.06	16.97	240.68	1.04	37.125	2	0	-2	2	1	0
4	5.008	0.10	-0.09	10.00	9.77	0.06	16.72	240.68	1.04	37.125	2	0	-2	2	1	0
5	5.024	0.10	-0.09	10.00	9.78	0.06	16.48	240.68	1.04	37.125	2	0	-2	2	1	0
6	5.04	0.10	-0.08	10.00	9.79	0.06	16.26	240.68	1.04	37.125	2	0	-2	2	1	0
7	5.056	0.10	-0.08	10.00	9.80	0.06	16.04	240.68	1.04	37.125	2	0	-2	2	1	0
8	5.072	0.10	-0.08	10.00	9.80	0.06	15.84	240.68	1.04	37.125	2	0	-2	2	1	0
9	5.088	0.10	-0.07	10.00	9.81	0.06	15.64	240.68	1.04	37.125	2	0	-2	2	1	0
0	5.104	0.09	-0.07	10.00	9.82	0.06	15.45	240.68	1.04	37.125	2	0	-2	0	0	-0.375
1	5.12	0.09	-0.17	10.00	9.55	0.06	15.27	234.18	1.02	36.75	2	0	-2	0	0	0
2	5.136	0.09	-0.17	10.00	9.57	0.06	14.81	234.18	1.02	36.75	2	0	-2	0	0	0
3	5.152	0.09	-0.16	10.00	9.58	0.06	14.38	234.18	1.02	36.75	2	0	-2	0	0	0
4	5.168	0.09	-0.15	10.00	9.60	0.06	13.96	234.18	1.02	36.75	2	0	-2	0	0	0
5	5.184	0.08	-0.15	10.00	9.62	0.06	13.56	234.18	1.02	36.75	2	0	-2	0	0	0
6	5.2	0.08	-0.14	10.00	9.64	0.06	13.17	234.18	1.02	36.75	2	0	-2	0	0	0
7	5.216	0.08	-0.13	10.00	9.65	0.06	12.81	234.18	1.02	36.75	1	0	-2	0	0	0
8	5.232	0.08	-0.13	10.00	9.67	0.06	12.46	234.18	1.02	36.75	1	0	-2	0	0	0
9	5.248	0.07	-0.12	10.00	9.68	0.06	12.12	234.18	1.02	36.75	1	0	-2	0	0	0
0	5.264	0.07	-0.12	10.00	9.70	0.06	11.80	234.18	1.02	36.75	1	0	-1	-1	1	-0.140625
1	5.28	0.07	-0.11	10.00	9.71	0.06	11.50	234.18	1.02	36.609375	1	0	-1	-1	1	0
2	5.296	0.07	-0.11	10.00	9.72	0.06	11.21	234.18	1.02	36.609375	1	0	-1	-1	1	0
3	5.312	0.07	-0.10	10.00	9.74	0.06	10.93	234.18	1.02	36.609375	1	0	-1	-1	1	0
4	5.328	0.07	-0.10	10.00	9.75	0.06	10.66	234.18	1.02	36.609375	1	0	-1	-1	1	0
5	5.344	0.06	-0.09	10.00	9.76	0.06	10.40	234.18	1.02	36.609375	1	0	-1	-1	1	0
6	5.36	0.06	-0.09	10.00	9.77	0.06	10.16	234.18	1.02	36.609375	1	0	-1	-1	1	0
7	5.376	0.06	-0.09	10.00	9.78	0.06	9.93	234.18	1.02	36.609375	1	0	-1	-1	1	0
8	5.392	0.06	-0.08	10.00	9.79	0.06	9.70	234.18	1.02	36.609375	1	0	-1	-1	1	0
9	5.408	0.06	-0.08	10.00	9.80	0.06	9.49	234.18	1.02	36.609375	1	0	-1	-1	1	0
0	5.424	0.06	-0.07	10.00	9.81	0.06	9.29	234.18	1.02	36.609375	1	0	-1	-2	0	-0.21875
1	5.44	0.06	-0.07	10.00	9.82	0.06	9.09	234.18	1.02	36.390625	1	0	-1	-2	0	0
2	5.456	0.05	-0.07	10.00	9.82	0.06	8.90	234.18	1.02	36.390625	1	0	-1	-2	0	0
3	5.472	0.05	-0.06	10.00	9.83	0.06	8.73	234.18	1.02	36.390625	1	0	-1	-2	0	0
4	5.488	0.05	-0.06	10.00	9.84	0.06	8.56	234.18	1.02	36.390625	1	0	-1	-2	0	0
5	5.504	0.05	-0.06	10.00	9.85	0.06	8.39	234.18	1.02	36.390625	1	0	-1	-2	0	0
6	5.52	0.05	-0.06	10.00	9.85	0.06	8.24	234.18	1.02	36.390625	1	0	-1	-2	0	0
7	5.536	0.05	-0.05	10.00	9.86	0.06	8.09	234.18	1.02	36.390625	1	0	-1	-2	0	0
8	5.552	0.05	-0.05	10.00	9.87	0.06	7.95	234.18	1.02	36.390625	1	0	-1	-2	0	0
9	5.568	0.05	-0.05	10.00	9.87	0.06	7.81	234.18	1.02	36.390625	1	0	-1	-2	0	0
0	5.584	0.05	-0.05	10.00	9.88	0.06	7.68	234.18	1.02	36.390625	1	0	-1	-3	0	-0.234375
1	5.6	0.05	-0.05	10.00	9.88	0.06	7.55	234.18	1.02	36.15625	1	0	-1	-3	0	0
2	5.616	0.05	-0.04	10.00	9.89	0.06	7.44	234.18	1.02	36.15625	1	0	-1	-3	0	0
3	5.632	0.04	-0.04	10.00	9.89	0.06	7.32	234.18	1.02	36.15625	1	0	-1	-3	0	0
4	5.648	0.04	-0.04	10.00	9.90	0.06	7.21	234.18	1.02	36.15625	1	0	-1	-3	0	0
5	5.664	0.04	-0.04	10.00	9.90	0.06	7.11	234.18	1.02	36.15625	1	0	-1	-3	0	0
6	5.68	0.04	-0.04	10.00	9.91	0.06	7.01	234.18	1.02	36.15625	1	0	-1	-3	0	0
7	5.696	0.04	-0.03	10.00	9.91	0.06	6.92	234.18	1.02	36.15625	1	0	-1	-3	0	0
8	5.712	0.04	-0.03	10.00	9.91	0.06	6.82	234.18	1.02	36.15625	1	0	-1	-3	0	0
9	5.728	0.04	-0.03	10.00	9.92	0.06	6.74	234.18	1.02	36.15625	1	0	-1	-3	0	0
0	5.744	0.04	-0.03	10.00	9.92	0.06	6.66	234.18	1.02	36.15625	1	0	-1	-4	0	-0.25
1	5.76	0.04	-0.14	10.00	9.64	0.06	6.58	227.67	0.99	35.90625	1	0	-1	-4	0	0
2	5.776	0.04	-0.13	10.00	9.66	0.06	6.21	227.67	0.99	35.90625	0	0	-1	-4	0	0
3	5.792	0.04	-0.13	10.00	9.67	0.06	5.87	227.67	0.99	35.90625	0	0	-1	-4	0	0
4	5.808	0.03	-0.12	10.00	9.69	0.06	5.54	227.67	0.99	35.90625	0	0	-1	-4	0	0
5	5.824	0.03	-0.12	10.00	9.70	0.06	5.22	227.67	0.99	35.90625	0	0	-1	-4	0	0
6	5.84	0.03	-0.11	10.00	9.71	0.06	4.92	227.67	0.99	35.90625	0	0	-1	-4	0	0
7	5.856	0.03	-0.11	10.00	9.73	0.06	4.63	227.67	0.99	35.90625	0	0	-1	-4	0	0
8	5.872	0.03	-0.10	10.00	9.74	0.06	4.35	227.67	0.99	35.90625	0	0	-1	-4	0	0
9	5.888	0.02	-0.10	10.00	9.75	0.06	4.09	227.67	0.99	35.90625	0	0	-1	-4	0	0
0	5.904	0.02	-0.09	10.00	9.76	0.06	3.84	227.67	0.99	35.90625	0	0	0	-4	1	0
1	5.92	0.02	-0.09	10.00	9.77	0.06	3.59	227.67	0.99	35.90625	0	0	0	-4	1	0
2	5.936	0.02	-0.08	10.00	9.78	0.06	3.36	227.67	0.99	35.90625	0	0	0	-4	1	0
3	5.952	0.02	-0.08	10.00	9.79	0.06	3.14	227.67	0.99	35.90625	0	0	0	-4	1	0
4	5.968	0.02	-0.08	10.00	9.80	0.06	2.93	227.67	0.99	35.90625	0	0	0	-4	1	0
5	5.984	0.02	-0.07	10.00	9.81	0.06	2.73	227.67	0.99	35.90625	0	0	0	-4	1	0
6	6	0.02	-0.07	10.00	9.82	0.06	2.54	227.67	0.99	35.90625	0	0	0	-4	1	0
7	6.016	0.01	-0.07	10.00	9.83	0.06	2.35	227.67	0.99	35.90625	0	0	0	-4	1	0
8	6.032	0.01	-0.06	10.00	9.83	0.06	2.18	227.67	0.99	35.90625	0	0	0	-4	1	0
9	6.048	0.01	-0.06	10.00	9.84	0.06	2.01	227.67	0.99	35.90625	0	0	0	-4	1	0
0	6.064	0.01	-0.06	10.00	9.85	0.06	1.85	227.67	0.99	35.90625	0	0	0	-4	0	-0.0625
1	6.08	0.01	-0.06	10.00	9.85	0.06	1.69	227.67	0.99	35.84375	0	0	0	-4	0	0
2	6.096	0.01	-0.05	10.00	9.86	0.06	1.55	227.67	0.99	35.84375	0	0	0	-4	0	0
3	6.112	0.01	-0.05	10.00	9.87	0.06	1.41	227.67	0.99	35.84375	0	0	0	-4	0	0
4	6.128	0.01	-0.05	10.00	9.87	0.06	1.27	227.67	0.99	35.84375	0	0	0	-4	0	0
5	6.144	0.01	-0.05	10.00	9.88	0.06	1.14	227.67	0.99	35.84375	0	0	0	-4	0	0
6	6.16	0.01	-0.04	10.00	9.88	0.06	1.02	227.67	0.99	35.84375	0	0	0	-4	0	0
7	6.176	0.01	-0.04	10.00	9.89	0.06	0.90	227.67	0.99	35.84375	0	0	0	-4	0	0
8	6.192	0.00	-0.04	10.00	9.89	0.06	0.79	227.67	0.99	35.84375	0	0	0	-4	0	0
9	6.208	0.00	-0.04	10.00	9.90	0.06	0.68	227.67	0.99	35.84375	0	0	0	-4	0	0
0	6.224	0.00	-0.04	10.00	9.90	0.06	0.58	227.67	0.99	35.84375	0	0	0	-4	0	-0.0625
1	6.24	0.00	-0.04	10.00	9.91	0.06	0.48	227.67	0.99	35.78125	0	0	0	-4	0	0
2	6.256	0.00	-0.03	10.00	9.91	0.06	0.39	227.67	0.99	35.78125	0	0	0	-4	0	0
3	6.272	0.00	-0.03	10.00	9.91	0.06	0.30	227.67	0.99	35.78125	0	0	0	-4	0	0
4	6.288	0.00	-0.03	10.00	9.92	0.06	0.21	227.67	0.99	35.78125	0	0	0	-4	0	0
5	6.304	0.00	-0.03	10.00	9.92	0.06	0.13	227.67	0.99	35.78125	0	0	0	-4	0	0
6	6.32	0.00	-0.03	10.00	9.93	0.06	0.05	227.67	0.99	35.78125	0	0	0	-4	0	0
7	6.336	0.00	-0.03	10.00	9.93	0.06	-0.02	227.67	0.99	35.78125	-1	0	0	-4	0	0
8	6.352	0.00	-0.03	10.00	9.93	0.06	-0.10	227.67	0.99	35.78125	-1	0	0	-4	0	0
9	6.368	0.00	-0.02	10.00	9.94	0.06	-0.16	227.67	0.99	35.78125	-1	0	0	-4	0	0
0	6.384	0.00	-0.02	10.00	9.94	0.06	-0.23	227.67	0.99	35.78125	-1	0	1	-3	1	0.203125
1	6.4	0.00	-0.02	10.00	9.94	0.06	-0.29	227.67	0.99	35.984375	-1	0	1	-3	1	0
2	6.416	0.00	-0.02	10.00	9.94	0.06	-0.35	227.67	0.99	35.984375	-1	0	1	-3	1	0
3	6.432	0.00	-0.02	10.00	9.95	0.06	-0.41	227.67	0.99	35.984375	-1	0	1	-3	1	0
4	6.448	0.00	-0.02	10.00	9.95	0.06	-0.46	227.67	0.99	35.984375	-1	0	1	-3	1	0
5	6.464	0.00	-0.02	10.00	9.95	0.06	-0.52	227.67	0.99	35.984375	-1	0	1	-3	1	0
6	6.48	0.00	-0.02	10.00	9.95	0.06	-0.57	227.67	0.99	35.984375	-1	0	1	-3	1	0
7	6.496	0.00	-0.02	10.00	9.95	0.06	-0.61	227.67	0.99	35.984375	-1	0	1	-3	1	0
8	6.512	0.00	-0.02	10.00	9.96	0.06	-0.66	227.67	0.99	35.984375	-1	0	1	-3	1	0
9	6.528	0.00	-0.02	10.00	9.96	0.06	-0.70	227.67	0.99	35.984375	-1	0	1	-3	1	0
0	6.544	0.00	-0.02	10.00	9.96	0.06	-0.74	227.67	0.99	35.984375	-1	0	1	-2	0	0.15625
1	6.56	0.00	0.09	10.00	10.25	0.06	-0.78	234.18	1.02	36.140625	-1	0	1	-2	0	0
2	6.576	0.00	0.09	10.00	10.23	0.06	-0.54	234.18	1.02	36.140625	-1	0	1	-2	0	0
3	6.592	0.00	0.09	10.00	10.22	0.06	-0.30	234.18	1.02	36.140625	-1	0	1	-2	0	0
4	6.608	0.00	0.08	10.00	10.21	0.06	-0.07	234.18	1.02	36.140625	-1	0	1	-2	0	0
5	6.624	0.00	0.08	10.00	10.21	0.06	0.14	234.18	1.02	36.140625	0	0	1	-2	0	0
6	6.64	0.00	0.08	10.00	10.20	0.06	0.35	234.18	1.02	36.140625	0	0	1	-2	0	0
7	6.656	0.00	0.07	10.00	10.19	0.06	0.55	234.18	1.02	36.140625	0	0	1	-2	0	0
8	6.672	0.00	0.07	10.00	10.18	0.06	0.74	234.18	1.02	36.140625	0	0	1	-2	0	0
9	6.688	0.01	0.07	10.00	10.17	0.06	0.92	234.18	1.02	36.140625	0	0	1	-2	0	0
0	6.704	0.01	0.06	10.00	10.16	0.06	1.09	234.18	1.02	36.140625	0	0	0	-2	-1	-0.09375
1	6.72	0.01	0.06	10.00	10.16	0.06	1.26	234.18	1.02	36.046875	0	0	0	-2	-1	0
2	6.736	0.01	0.06	10.00	10.15	0.06	1.42	234.18	1.02	36.046875	0	0	0	-2	-1	0
3	6.752	0.01	0.06	10.00	10.14	0.06	1.57	234.18	1.02	36.046875	0	0	0	-2	-1	0
4	6.768	0.01	0.05	10.00	10.14	0.06	1.71	234.18	1.02	36.046875	0	0	0	-2	-1	0
5	6.784	0.01	0.05	10.00	10.13	0.06	1.85	234.18	1.02	36.046875	0	0	0	-2	-1	0
6	6.8	0.01	0.05	10.00	10.13	0.06	1.98	234.18	1.02	36.046875	0	0	0	-2	-1	0
7	6.816	0.01	0.05	10.00	10.12	0.06	2.11	234.18	1.02	36.046875	0	0	0	-2	-1	0
8	6.832	0.01	0.04	10.00	10.11	0.06	2.23	234.18	1.02	36.046875	0	0	0	-2	-1	0
9	6.848	0.01	0.04	10.00	10.11	0.06	2.34	234.18	1.02	36.046875	0	0	0	-2	-1	0
0	6.864	0.01	0.04	10.00	10.10	0.06	2.45	234.18	1.02	36.046875	0	0	0	-2	0	-0.03125
1	6.88	0.02	0.04	10.00	10.10	0.06	2.56	234.18	1.02	36.015625	0	0	0	-2	0	0
2	6.896	0.02	0.04	10.00	10.10	0.06	2.66	234.18	1.02	36.015625	0	0	0	-2	0	0
3	6.912	0.02	0.04	10.00	10.09	0.06	2.76	234.18	1.02	36.015625	0	0	0	-2	0	0
4	6.928	0.02	0.03	10.00	10.09	0.06	2.85	234.18	1.02	36.015625	0	0	0	-2	0	0
5	6.944	0.02	0.03	10.00	10.08	0.06	2.94	234.18	1.02	36.015625	0	0	0	-2	0	0
6	6.96	0.02	0.03	10.00	10.08	0.06	3.02	234.18	1.02	36.015625	0	0	0	-2	0	0
7	6.976	0.02	0.03	10.00	10.08	0.06	3.10	234.18	1.02	36.015625	0	0	0	-2	0	0
8	6.992	0.02	0.03	10.00	10.07	0.06	3.18	234.18	1.02	36.015625	0	0	0	-2	0	0
9	7.008	0.02	0.03	10.00	10.07	0.06	3.25	234.18	1.02	36.015625	0	0	0	-2	0	0
0	7.024	0.02	0.03	10.00	10.07	0.06	3.32	234.18	1.02	36.015625	0	0	0	-2	0	-0.03125
1	7.04	0.02	-0.08	10.00	9.78	0.06	3.39	227.67	0.99	35.984375	0	0	0	-2	0	0
2	7.056	0.02	-0.08	10.00	9.79	0.06	3.17	227.67	0.99	35.984375	0	0	0	-2	0	0
3	7.072	0.02	-0.08	10.00	9.80	0.06	2.96	227.67	0.99	35.984375	0	0	0	-2	0	0
4	7.088	0.02	-0.07	10.00	9.81	0.06	2.75	227.67	0.99	35.984375	0	0	0	-2	0	0
5	7.104	0.02	-0.07	10.00	9.82	0.06	2.56	227.67	0.99	35.984375	0	0	0	-2	0	0
6	7.12	0.01	-0.07	10.00	9.82	0.06	2.37	227.67	0.99	35.984375	0	0	0	-2	0	0
7	7.136	0.01	-0.06	10.00	9.83	0.06	2.20	227.67	0.99	35.984375	0	0	0	-2	0	0
8	7.152	0.01	-0.06	10.00	9.84	0.06	2.03	227.67	0.99	35.984375	0	0	0	-2	0	0
9	7.168	0.01	-0.06	10.00	9.85	0.06	1.87	227.67	0.99	35.984375	0	0	0	-2	0	0
0	7.184	0.01	-0.06	10.00	9.85	0.06	1.71	227.67	0.99	35.984375	0	0	0	-2	0	-0.03125
1	7.2	0.01	-0.05	10.00	9.86	0.06	1.56	227.67	0.99	35.953125	0	0	0	-2	0	0
2	7.216	0.01	-0.05	10.00	9.87	0.06	1.42	227.67	0.99	35.953125	0	0	0	-2	0	0
3	7.232	0.01	-0.05	10.00	9.87	0.06	1.29	227.67	0.99	35.953125	0	0	0	-2	0	0
4	7.248	0.01	-0.05	10.00	9.88	0.06	1.16	227.67	0.99	35.953125	0	0	0	-2	0	0
5	7.264	0.01	-0.05	10.00	9.88	0.06	1.03	227.67	0.99	35.953125	0	0	0	-2	0	0
6	7.28	0.01	-0.04	10.00	9.89	0.06	0.92	227.67	0.99	35.953125	0	0	0	-2	0	0
7	7.296	0.00	-0.04	10.00	9.89	0.06	0.80	227.67	0.99	35.953125	0	0	0	-2	0	0
8	7.312	0.00	-0.04	10.00	9.90	0.06	0.69	227.67	0.99	35.953125	0	0	0	-2	0	0
9	7.328	0.00	-0.04	10.00	9.90	0.06	0.59	227.67	0.99	35.953125	0	0	0	-2	0	0
0	7.344	0.00	-0.04	10.00	9.91	0.06	0.49	227.67	0.99	35.953125	0	0	0	-2	0	-0.03125
1	7.36	0.00	-0.03	10.00	9.91	0.06	0.40	227.67	0.99	35.921875	0	0	0	-2	0	0
2	7.376	0.00	-0.03	10.00	9.91	0.06	0.31	227.67	0.99	35.921875	0	0	0	-2	0	0
3	7.392	0.00	-0.03	10.00	9.92	0.06	0.22	227.67	0.99	35.921875	0	0	0	-2	0	0
4	7.408	0.00	-0.03	10.00	9.92	0.06	0.14	227.67	0.99	35.921875	0	0	0	-2	0	0
5	7.424	0.00	-0.03	10.00	9.93	0.06	0.06	227.67	0.99	35.921875	0	0	0	-2	0	0
6	7.44	0.00	-0.03	10.00	9.93	0.06	-0.01	227.67	0.99	35.921875	-1	0	0	-2	0	0
7	7.456	0.00	-0.03	10.00	9.93	0.06	-0.09	227.67	0.99	35.921875	-1	0	0	-2	0	0
8	7.472	0.00	-0.03	10.00	9.93	0.06	-0.16	227.67	0.99	35.921875	-1	0	0	-2	0	0
9	7.488	0.00	-0.02	10.00	9.94	0.06	-0.22	227.67	0.99	35.921875	-1	0	0	-2	0	0
0	7.504	0.00	-0.02	10.00	9.94	0.06	-0.28	227.67	0.99	35.921875	-1	0	1	-1	1	0.234375
1	7.52	0.00	0.09	10.00	10.23	0.06	-0.34	234.18	1.02	36.15625	-1	0	1	-1	1	0
2	7.536	0.00	0.08	10.00	10.22	0.06	-0.12	234.18	1.02	36.15625	-1	0	1	-1	1	0
3	7.552	0.00	0.08	10.00	10.21	0.06	0.10	234.18	1.02	36.15625	0	0	1	-1	1	0
4	7.568	0.00	0.08	10.00	10.20	0.06	0.31	234.18	1.02	36.15625	0	0	1	-1	1	0
5	7.584	0.00	0.07	10.00	10.19	0.06	0.51	234.18	1.02	36.15625	0	0	1	-1	1	0
6	7.6	0.00	0.07	10.00	10.18	0.06	0.70	234.18	1.02	36.15625	0	0	1	-1	1	0
7	7.616	0.01	0.07	10.00	10.17	0.06	0.88	234.18	1.02	36.15625	0	0	1	-1	1	0
8	7.632	0.01	0.06	10.00	10.17	0.06	1.06	234.18	1.02	36.15625	0	0	1	-1	1	0
9	7.648	0.01	0.06	10.00	10.16	0.06	1.23	234.18	1.02	36.15625	0	0	1	-1	1	0
0	7.664	0.01	0.06	10.00	10.15	0.06	1.39	234.18	1.02	36.15625	0	0	0	-1	-1	-0.078125
1	7.68	0.01	0.06	10.00	10.14	0.06	1.54	234.18	1.02	36.078125	0	0	0	-1	-1	0
2	7.696	0.01	0.05	10.00	10.14	0.06	1.68	234.18	1.02	36.078125	0	0	0	-1	-1	0
3	7.712	0.01	0.05	10.00	10.13	0.06	1.82	234.18	1.02	36.078125	0	0	0	-1	-1	0
4	7.728	0.01	0.05	10.00	10.13	0.06	1.96	234.18	1.02	36.078125	0	0	0	-1	-1	0
5	7.744	0.01	0.05	10.00	10.12	0.06	2.08	234.18	1.02	36.078125	0	0	0	-1	-1	0
6	7.76	0.01	0.04	10.00	10.12	0.06	2.21	234.18	1.02	36.078125	0	0	0	-1	-1	0
7	7.776	0.01	0.04	10.00	10.11	0.06	2.32	234.18	1.02	36.078125	0	0	0	-1	-1	0
8	7.792	0.01	0.04	10.00	10.11	0.06	2.43	234.18	1.02	36.078125	0	0	0	-1	-1	0
9	7.808	0.02	0.04	10.00	10.10	0.06	2.54	234.18	1.02	36.078125	0	0	0	-1	-1	0
0	7.824	0.02	0.04	10.00	10.10	0.06	2.64	234.18	1.02	36.078125	0	0	0	-1	0	-0.015625
1	7.84	0.02	0.04	10.00	10.09	0.06	2.74	234.18	1.02	36.0625	0	0	0	-1	0	0
2	7.856	0.02	0.03	10.00	10.09	0.06	2.83	234.18	1.02	36.0625	0	0	0	-1	0	0
3	7.872	0.02	0.03	10.00	10.08	0.06	2.92	234.18	1.02	36.0625	0	0	0	-1	0	0
4	7.888	0.02	0.03	10.00	10.08	0.06	3.01	234.18	1.02	36.0625	0	0	0	-1	0	0
5	7.904	0.02	0.03	10.00	10.08	0.06	3.09	234.18	1.02	36.0625	0	0	0	-1	0	0
6	7.92	0.02	0.03	10.00	10.07	0.06	3.16	234.18	1.02	36.0625	0	0	0	-1	0	0
7	7.936	0.02	0.03	10.00	10.07	0.06	3.24	234.18	1.02	36.0625	0	0	0	-1	0	0
8	7.952	0.02	0.03	10.00	10.07	0.06	3.31	234.18	1.02	36.0625	0	0	0	-1	0	0
9	7.968	0.02	0.02	10.00	10.06	0.06	3.38	234.18	1.02	36.0625	0	0	0	-1	0	0
0	7.984	0.02	0.02	10.00	10.06	0.06	3.44	234.18	1.02	36.0625	0	0	0	-1	0	-0.015625
1	8	0.02	0.02	10.00	10.06	0.06	3.50	234.18	1.02	36.046875	0	0	0	-1	0	0
2	8.016	0.02	0.02	10.00	10.06	0.06	3.56	234.18	1.02	36.046875	0	0	0	-1	0	0
3	8.032	0.02	0.02	10.00	10.05	0.06	3.62	234.18	1.02	36.046875	0	0	0	-1	0	0
4	8.048	0.02	0.02	10.00	10.05	0.06	3.67	234.18	1.02	36.046875	0	0	0	-1	0	0
5	8.064	0.02	0.02	10.00	10.05	0.06	3.73	234.18	1.02	36.046875	0	0	0	-1	0	0
6	8.08	0.02	0.02	10.00	10.05	0.06	3.78	234.18	1.02	36.046875	0	0	0	-1	0	0
7	8.096	0.02	0.02	10.00	10.04	0.06	3.82	234.18	1.02	36.046875	0	0	0	-1	0	0
8	8.112	0.02	0.02	10.00	10.04	0.06	3.87	234.18	1.02	36.046875	0	0	0	-1	0	0
9	8.128	0.02	0.02	10.00	10.04	0.06	3.91	234.18	1.02	36.046875	0	0	0	-1	0	0
0	8.144	0.02	0.02	10.00	10.04	0.06	3.95	234.18	1.02	36.046875	0	0	0	-1	0	-0.015625
1	8.16	0.02	0.01	10.00	10.04	0.06	3.99	234.18	1.02	36.03125	0	0	0	-1	0	0
2	8.176	0.02	0.01	10.00	10.04	0.06	4.03	234.18	1.02	36.03125	0	0	0	-1	0	0
3	8.192	0.02	0.01	10.00	10.03	0.06	4.07	234.18	1.02	36.03125	0	0	0	-1	0	0
4	8.208	0.03	0.01	10.00	10.03	0.06	4.10	234.18	1.02	36.03125	0	0	0	-1	0	0
5	8.224	0.03	0.01	10.00	10.03	0.06	4.13	234.18	1.02	36.03125	0	0	0	-1	0	0
6	8.24	0.03	0.01	10.00	10.03	0.06	4.17	234.18	1.02	36.03125	0	0	0	-1	0	0
7	8.256	0.03	0.01	10.00	10.03	0.06	4.20	234.18	1.02	36.03125	0	0	0	-1	0	0
8	8.272	0.03	0.01	10.00	10.03	0.06	4.22	234.18	1.02	36.03125	0	0	0	-1	0	0
9	8.288	0.03	0.01	10.00	10.03	0.06	4.25	234.18	1.02	36.03125	0	0	0	-1	0	0
0	8.304	0.03	0.01	10.00	10.03	0.06	4.28	234.18	1.02	36.03125	0	0	0	-1	0	-0.015625
1	8.32	0.03	0.01	10.00	10.02	0.06	4.30	234.18	1.02	36.015625	0	0	0	-1	0	0
2	8.336	0.03	0.01	10.00	10.02	0.06	4.33	234.18	1.02	36.015625	0	0	0	-1	0	0
3	8.352	0.03	0.01	10.00	10.02	0.06	4.35	234.18	1.02	36.015625	0	0	0	-1	0	0
4	8.368	0.03	0.01	10.00	10.02	0.06	4.37	234.18	1.02	36.015625	0	0	0	-1	0	0
5	8.384	0.03	0.01	10.00	10.02	0.06	4.39	234.18	1.02	36.015625	0	0	0	-1	0	0
6	8.4	0.03	0.01	10.00	10.02	0.06	4.41	234.18	1.02	36.015625	0	0	0	-1	0	0
7	8.416	0.03	0.01	10.00	10.02	0.06	4.43	234.18	1.02	36.015625	0	0	0	-1	0	0
8	8.432	0.03	0.01	10.00	10.02	0.06	4.45	234.18	1.02	36.015625	0	0	0	-1	0	0
9	8.448	0.03	0.01	10.00	10.02	0.06	4.47	234.18	1.02	36.015625	0	0	0	-1	0	0
0	8.464	0.03	0.01	10.00	10.02	0.06	4.49	234.18	1.02	36.015625	0	0	0	-1	0	-0.015625
1	8.48	0.03	0.01	10.00	10.02	0.06	4.50	234.18	1.02	36	0	0	0	-1	0	0
2	8.496	0.03	0.01	10.00	10.01	0.06	4.52	234.18	1.02	36	0	0	0	-1	0	0
3	8.512	0.03	0.01	10.00	10.01	0.06	4.53	234.18	1.02	36	0	0	0	-1	0	0
4	8.528	0.03	0.01	10.00	10.01	0.06	4.55	234.18	1.02	36	0	0	0	-1	0	0
5	8.544	0.03	0.00	10.00	10.01	0.06	4.56	234.18	1.02	36	0	0	0	-1	0	0
6	8.56	0.03	0.00	10.00	10.01	0.06	4.57	234.18	1.02	36	0	0	0	-1	0	0
7	8.576	0.03	0.00	10.00	10.01	0.06	4.59	234.18	1.02	36	0	0	0	-1	0	0
8	8.592	0.03	0.00	10.00	10.01	0.06	4.60	234.18	1.02	36	0	0	0	-1	0	0
9	8.608	0.03	0.00	10.00	10.01	0.06	4.61	234.18	1.02	36	0	0	0	-1	0	0
0	8.624	0.03	0.00	10.00	10.01	0.06	4.62	234.18	1.02	36	0	0	0	-1	0	-0.015625
1	8.64	0.03	-0.11	10.00	9.73	0.06	4.63	227.67	0.99	35.984375	0	0	0	-1	0	0
2	8.656	0.03	-0.10	10.00	9.74	0.06	4.35	227.67	0.99	35.984375	0	0	0	-1	0	0
3	8.672	0.02	-0.10	10.00	9.75	0.06	4.09	227.67	0.99	35.984375	0	0	0	-1	0	0
4	8.688	0.02	-0.09	10.00	9.76	0.06	3.84	227.67	0.99	35.984375	0	0	0	-1	0	0
5	8.704	0.02	-0.09	10.00	9.77	0.06	3.59	227.67	0.99	35.984375	0	0	0	-1	0	0
6	8.72	0.02	-0.08	10.00	9.78	0.06	3.36	227.67	0.99	35.984375	0	0	0	-1	0	0
7	8.736	0.02	-0.08	10.00	9.79	0.06	3.14	227.67	0.99	35.984375	0	0	0	-1	0	0
8	8.752	0.02	-0.08	10.00	9.80	0.06	2.93	227.67	0.99	35.984375	0	0	0	-1	0	0
9	8.768	0.02	-0.07	10.00	9.81	0.06	2.73	227.67	0.99	35.984375	0	0	0	-1	0	0
0	8.784	0.02	-0.07	10.00	9.82	0.06	2.54	227.67	0.99	35.984375	0	0	0	-1	0	-0.015625
1	8.8	0.01	-0.07	10.00	9.83	0.06	2.35	227.67	0.99	35.96875	0	0	0	-1	0	0
2	8.816	0.01	-0.06	10.00	9.83	0.06	2.18	227.67	0.99	35.96875	0	0	0	-1	0	0
3	8.832	0.01	-0.06	10.00	9.84	0.06	2.01	227.67	0.99	35.96875	0	0	0	-1	0	0
4	8.848	0.01	-0.06	10.00	9.85	0.06	1.85	227.67	0.99	35.96875	0	0	0	-1	0	0
5	8.864	0.01	-0.06	10.00	9.85	0.06	1.69	227.67	0.99	35.96875	0	0	0	-1	0	0
6	8.88	0.01	-0.05	10.00	9.86	0.06	1.55	227.67	0.99	35.96875	0	0	0	-1	0	0
7	8.896	0.01	-0.05	10.00	9.87	0.06	1.41	227.67	0.99	35.96875	0	0	0	-1	0	0
8	8.912	0.01	-0.05	10.00	9.87	0.06	1.27	227.67	0.99	35.96875	0	0	0	-1	0	0
9	8.928	0.01	-0.05	10.00	9.88	0.06	1.14	227.67	0.99	35.96875	0	0	0	-1	0	0
0	8.944	0.01	-0.04	10.00	9.88	0.06	1.02	227.67	0.99	35.96875	0	0	0	-1	0	-0.015625
1	8.96	0.01	-0.04	10.00	9.89	0.06	0.90	227.67	0.99	35.953125	0	0	0	-1	0	0
2	8.976	0.00	-0.04	10.00	9.89	0.06	0.79	227.67	0.99	35.953125	0	0	0	-1	0	0
3	8.992	0.00	-0.04	10.00	9.90	0.06	0.68	227.67	0.99	35.953125	0	0	0	-1	0	0
4	9.008	0.00	-0.04	10.00	9.90	0.06	0.58	227.67	0.99	35.953125	0	0	0	-1	0	0
5	9.024	0.00	-0.04	10.00	9.91	0.06	0.48	227.67	0.99	35.953125	0	0	0	-1	0	0
6	9.04	0.00	-0.03	10.00	9.91	0.06	0.39	227.67	0.99	35.953125	0	0	0	-1	0	0
7	9.056	0.00	-0.03	10.00	9.91	0.06	0.30	227.67	0.99	35.953125	0	0	0	-1	0	0
8	9.072	0.00	-0.03	10.00	9.92	0.06	0.21	227.67	0.99	35.953125	0	0	0	-1	0	0
9	9.088	0.00	-0.03	10.00	9.92	0.06	0.13	227.67	0.99	35.953125	0	0	0	-1	0	0
0	9.104	0.00	-0.03	10.00	9.93	0.06	0.05	227.67	0.99	35.953125	0	0	0	-1	0	-0.015625
1	9.12	0.00	-0.03	10.00	9.93	0.06	-0.02	227.67	0.99	35.9375	-1	0	0	-1	0	0
2	9.136	0.00	-0.03	10.00	9.93	0.06	-0.10	227.67	0.99	35.9375	-1	0	0	-1	0	0
3	9.152	0.00	-0.02	10.00	9.94	0.06	-0.16	227.67	0.99	35.9375	-1	0	0	-1	0	0
4	9.168	0.00	-0.02	10.00	9.94	0.06	-0.23	227.67	0.99	35.9375	-1	0	0	-1	0	0
5	9.184	0.00	-0.02	10.00	9.94	0.06	-0.29	227.67	0.99	35.9375	-1	0	0	-1	0	0
6	9.2	0.00	-0.02	10.00	9.94	0.06	-0.35	227.67	0.99	35.9375	-1	0	0	-1	0	0
7	9.216	0.00	-0.02	10.00	9.95	0.06	-0.41	227.67	0.99	35.9375	-1	0	0	-1	0	0
8	9.232	0.00	-0.02	10.00	9.95	0.06	-0.46	227.67	0.99	35.9375	-1	0	0	-1	0	0
9	9.248	0.00	-0.02	10.00	9.95	0.06	-0.52	227.67	0.99	35.9375	-1	0	0	-1	0	0
0	9.264	0.00	-0.02	10.00	9.95	0.06	-0.57	227.67	0.99	35.9375	-1	0	1	0	1	0.25
1	9.28	0.00	0.09	10.00	10.24	0.06	-0.61	234.18	1.02	36.1875	-1	0	1	0	1	0
2	9.296	0.00	0.09	10.00	10.23	0.06	-0.37	234.18	1.02	36.1875	-1	0	1	0	1	0
3	9.312	0.00	0.08	10.00	10.22	0.06	-0.14	234.18	1.02	36.1875	-1	0	1	0	1	0
4	9.328	0.00	0.08	10.00	10.21	0.06	0.08	234.18	1.02	36.1875	0	0	1	0	1	0
5	9.344	0.00	0.08	10.00	10.20	0.06	0.29	234.18	1.02	36.1875	0	0	1	0	1	0
6	9.36	0.00	0.07	10.00	10.19	0.06	0.49	234.18	1.02	36.1875	0	0	1	0	1	0
7	9.376	0.00	0.07	10.00	10.18	0.06	0.68	234.18	1.02	36.1875	0	0	1	0	1	0
8	9.392	0.01	0.07	10.00	10.17	0.06	0.86	234.18	1.02	36.1875	0	0	1	0	1	0
9	9.408	0.01	0.06	10.00	10.17	0.06	1.04	234.18	1.02	36.1875	0	0	1	0	1	0
0	9.424	0.01	0.06	10.00	10.16	0.06	1.21	234.18	1.02	36.1875	0	0	0	0	-1	-0.0625
1	9.44	0.01	0.06	10.00	10.15	0.06	1.37	234.18	1.02	36.125	0	0	0	0	-1	0
2	9.456	0.01	0.06	10.00	10.15	0.06	1.52	234.18	1.02	36.125	0	0	0	0	-1	0
3	9.472	0.01	0.05	10.00	10.14	0.06	1.67	234.18	1.02	36.125	0	0	0	0	-1	0
4	9.488	0.01	0.05	10.00	10.13	0.06	1.81	234.18	1.02	36.125	0	0	0	0	-1	0
5	9.504	0.01	0.05	10.00	10.13	0.06	1.94	234.18	1.02	36.125	0	0	0	0	-1	0
6	9.52	0.01	0.05	10.00	10.12	0.06	2.07	234.18	1.02	36.125	0	0	0	0	-1	0
7	9.536	0.01	0.04	10.00	10.12	0.06	2.19	234.18	1.02	36.125	0	0	0	0	-1	0
8	9.552	0.01	0.04	10.00	10.11	0.06	2.31	234.18	1.02	36.125	0	0	0	0	-1	0
9	9.568	0.01	0.04	10.00	10.11	0.06	2.42	234.18	1.02	36.125	0	0	0	0	-1	0
0	9.584	0.02	0.04	10.00	10.10	0.06	2.53	234.18	1.02	36.125	0	0	0	0	0	0
1	9.6	0.02	0.04	10.00	10.10	0.06	2.63	234.18	1.02	36.125	0	0	0	0	0	0
2	9.616	0.02	0.04	10.00	10.09	0.06	2.73	234.18	1.02	36.125	0	0	0	0	0	0
3	9.632	0.02	0.03	10.00	10.09	0.06	2.82	234.18	1.02	36.125	0	0	0	0	0	0
4	9.648	0.02	0.03	10.00	10.08	0.06	2.91	234.18	1.02	36.125	0	0	0	0	0	0
5	9.664	0.02	0.03	10.00	10.08	0.06	3.00	234.18	1.02	36.125	0	0	0	0	0	0
6	9.68	0.02	0.03	10.00	10.08	0.06	3.08	234.18	1.02	36.125	0	0	0	0	0	0
7	9.696	0.02	0.03	10.00	10.07	0.06	3.15	234.18	1.02	36.125	0	0	0	0	0	0
8	9.712	0.02	0.03	10.00	10.07	0.06	3.23	234.18	1.02	36.125	0	0	0	0	0	0
9	9.728	0.02	0.03	10.00	10.07	0.06	3.30	234.18	1.02	36.125	0	0	0	0	0	0
0	9.744	0.02	0.02	10.00	10.06	0.06	3.37	234.18	1.02	36.125	0	0	0	0	0	0
1	9.76	0.02	0.02	10.00	10.06	0.06	3.43	234.18	1.02	36.125	0	0	0	0	0	0
2	9.776	0.02	0.02	10.00	10.06	0.06	3.50	234.18	1.02	36.125	0	0	0	0	0	0
3	9.792	0.02	0.02	10.00	10.06	0.06	3.56	234.18	1.02	36.125	0	0	0	0	0	0
4	9.808	0.02	0.02	10.00	10.05	0.06	3.61	234.18	1.02	36.125	0	0	0	0	0	0
5	9.824	0.02	0.02	10.00	10.05	0.06	3.67	234.18	1.02	36.125	0	0	0	0	0	0
6	9.84	0.02	0.02	10.00	10.05	0.06	3.72	234.18	1.02	36.125	0	0	0	0	0	0
7	9.856	0.02	0.02	10.00	10.05	0.06	3.77	234.18	1.02	36.125	0	0	0	0	0	0
8	9.872	0.02	0.02	10.00	10.05	0.06	3.82	234.18	1.02	36.125	0	0	0	0	0	0
9	9.888	0.02	0.02	10.00	10.04	0.06	3.86	234.18	1.02	36.125	0	0	0	0	0	0
0	9.904	0.02	0.02	10.00	10.04	0.06	3.91	234.18	1.02	36.125	0	0	0	0	0	0
1	9.92	0.02	0.02	10.00	10.04	0.06	3.95	234.18	1.02	36.125	0	0	0	0	0	0
2	9.936	0.02	0.01	10.00	10.04	0.06	3.99	234.18	1.02	36.125	0	0	0	0	0	0
3	9.952	0.02	0.01	10.00	10.04	0.06	4.03	234.18	1.02	36.125	0	0	0	0	0	0
4	9.968	0.02	0.01	10.00	10.03	0.06	4.06	234.18	1.02	36.125	0	0	0	0	0	0
5	9.984	0.02	0.01	10.00	10.03	0.06	4.10	234.18	1.02	36.125	0	0	0	0	0	0
6	10	0.03	0.01	10.00	10.03	0.06	4.13	234.18	1.02	36.125	0	0	0	0	0	0
7	10.016	0.03	0.01	10.00	10.03	0.06	4.16	234.18	1.02	36.125	0	0	0	0	0	0
8	10.032	0.03	0.01	10.00	10.03	0.06	4.19	234.18	1.02	36.125	0	0	0	0	0	0
9	10.048	0.03	0.01	10.00	10.03	0.06	4.22	234.18	1.02	36.125	0	0	0	0	0	0
0	10.064	0.03	0.01	10.00	10.03	0.06	4.25	234.18	1.02	36.125	0	0	0	0	0	0
1	10.08	0.03	0.01	10.00	10.03	0.06	4.28	234.18	1.02	36.125	0	0	0	0	0	0
2	10.096	0.03	0.01	10.00	10.02	0.06	4.30	234.18	1.02	36.125	0	0	0	0	0	0
3	10.112	0.03	0.01	10.00	10.02	0.06	4.33	234.18	1.02	36.125	0	0	0	0	0	0
4	10.128	0.03	0.01	10.00	10.02	0.06	4.35	234.18	1.02	36.125	0	0	0	0	0	0
5	10.144	0.03	0.01	10.00	10.02	0.06	4.37	234.18	1.02	36.125	0	0	0	0	0	0
6	10.16	0.03	0.01	10.00	10.02	0.06	4.39	234.18	1.02	36.125	0	0	0	0	0	0
7	10.176	0.03	0.01	10.00	10.02	0.06	4.41	234.18	1.02	36.125	0	0	0	0	0	0
8	10.192	0.03	0.01	10.00	10.02	0.06	4.43	234.18	1.02	36.125	0	0	0	0	0	0
9	10.208	0.03	0.01	10.00	10.02	0.06	4.45	234.18	1.02	36.125	0	0	0	0	0	0
0	10.224	0.03	0.01	10.00	10.02	0.06	4.47	234.18	1.02	36.125	0	0	0	0	0	0
1	10.24	0.03	0.01	10.00	10.02	0.06	4.48	234.18	1.02	36.125	0	0	0	0	0	0
2	10.256	0.03	0.01	10.00	10.02	0.06	4.50	234.18	1.02	36.125	0	0	0	0	0	0
3	10.272	0.03	0.01	10.00	10.01	0.06	4.52	234.18	1.02	36.125	0	0	0	0	0	0
4	10.288	0.03	0.01	10.00	10.01	0.06	4.53	234.18	1.02	36.125	0	0	0	0	0	0
5	10.304	0.03	0.01	10.00	10.01	0.06	4.54	234.18	1.02	36.125	0	0	0	0	0	0
6	10.32	0.03	0.00	10.00	10.01	0.06	4.56	234.18	1.02	36.125	0	0	0	0	0	0
7	10.336	0.03	0.00	10.00	10.01	0.06	4.57	234.18	1.02	36.125	0	0	0	0	0	0
8	10.352	0.03	0.00	10.00	10.01	0.06	4.58	234.18	1.02	36.125	0	0	0	0	0	0
9	10.368	0.03	0.00	10.00	10.01	0.06	4.60	234.18	1.02	36.125	0	0	0	0	0	0
0	10.384	0.03	0.00	10.00	10.01	0.06	4.61	234.18	1.02	36.125	0	0	0	0	0	0
1	10.4	0.03	0.00	10.00	10.01	0.06	4.62	234.18	1.02	36.125	0	0	0	0	0	0
2	10.416	0.03	0.00	10.00	10.01	0.06	4.63	234.18	1.02	36.125	0	0	0	0	0	0
3	10.432	0.03	0.00	10.00	10.01	0.06	4.64	234.18	1.02	36.125	0	0	0	0	0	0
4	10.448	0.03	0.00	10.00	10.01	0.06	4.65	234.18	1.02	36.125	0	0	0	0	0	0
5	10.464	0.03	0.00	10.00	10.01	0.06	4.66	234.18	1.02	36.125	0	0	0	0	0	0
6	10.48	0.03	0.00	10.00	10.01	0.06	4.66	234.18	1.02	36.125	0	0	0	0	0	0
7	10.496	0.03	0.00	10.00	10.01	0.06	4.67	234.18	1.02	36.125	0	0	0	0	0	0
8	10.512	0.03	0.00	10.00	10.01	0.06	4.68	234.18	1.02	36.125	0	0	0	0	0	0
9	10.528	0.03	0.00	10.00	10.01	0.06	4.69	234.18	1.02	36.125	0	0	0	0	0	0
0	10.544	0.03	0.00	10.00	10.01	0.06	4.70	234.18	1.02	36.125	0	0	0	0	0	0
1	10.56	0.03	0.00	10.00	10.01	0.06	4.70	234.18	1.02	36.125	0	0	0	0	0	0
2	10.576	0.03	0.00	10.00	10.01	0.06	4.71	234.18	1.02	36.125	0	0	0	0	0	0
3	10.592	0.03	0.00	10.00	10.01	0.06	4.72	234.18	1.02	36.125	0	0	0	0	0	0
4	10.608	0.03	0.00	10.00	10.01	0.06	4.72	234.18	1.02	36.125	0	0	0	0	0	0
5	10.624	0.03	0.00	10.00	10.01	0.06	4.73	234.18	1.02	36.125	0	0	0	0	0	0
6	10.64	0.03	0.00	10.00	10.01	0.06	4.73	234.18	1.02	36.125	0	0	0	0	0	0
7	10.656	0.03	0.00	10.00	10.00	0.06	4.74	234.18	1.02	36.125	0	0	0	0	0	0
8	10.672	0.03	0.00	10.00	10.00	0.06	4.74	234.18	1.02	36.125	0	0	0	0	0	0
9	10.688	0.03	0.00	10.00	10.00	0.06	4.75	234.18	1.02	36.125	0	0	0	0	0	0
0	10.704	0.03	0.00	10.00	10.00	0.06	4.75	234.18	1.02	36.125	0	0	0	0	0	0
1	10.72	0.03	0.00	10.00	10.00	0.06	4.76	234.18	1.02	36.125	0	0	0	0	0	0
2	10.736	0.03	0.00	10.00	10.00	0.06	4.76	234.18	1.02	36.125	0	0	0	0	0	0
3	10.752	0.03	0.00	10.00	10.00	0.06	4.76	234.18	1.02	36.125	0	0	0	0	0	0
4	10.768	0.03	0.00	10.00	10.00	0.06	4.77	234.18	1.02	36.125	0	0	0	0	0	0
5	10.784	0.03	0.00	10.00	10.00	0.06	4.77	234.18	1.02	36.125	0	0	0	0	0	0
6	10.8	0.03	0.00	10.00	10.00	0.06	4.78	234.18	1.02	36.125	0	0	0	0	0	0
7	10.816	0.03	0.00	10.00	10.00	0.06	4.78	234.18	1.02	36.125	0	0	0	0	0	0
8	10.832	0.03	0.00	10.00	10.00	0.06	4.78	234.18	1.02	36.125	0	0	0	0	0	0
9	10.848	0.03	0.00	10.00	10.00	0.06	4.79	234.18	1.02	36.125	0	0	0	0	0	0
0	10.864	0.03	0.00	10.00	10.00	0.06	4.79	234.18	1.02	36.125	0	0	0	0	0	0
1	10.88	0.03	0.00	10.00	10.00	0.06	4.79	234.18	1.02	36.125	0	0	0	0	0	0
2	10.896	0.03	0.00	10.00	10.00	0.06	4.79	234.18	1.02	36.125	0	0	0	0	0	0
3	10.912	0.03	0.00	10.00	10.00	0.06	4.80	234.18	1.02	36.125	0	0	0	0	0	0
4	10.928	0.03	0.00	10.00	10.00	0.06	4.80	234.18	1.02	36.125	0	0	0	0	0	0
5	10.944	0.03	0.00	10.00	10.00	0.06	4.80	234.18	1.02	36.125	0	0	0	0	0	0
6	10.96	0.03	0.00	10.00	10.00	0.06	4.80	234.18	1.02	36.125	0	0	0	0	0	0
7	10.976	0.03	0.00	10.00	10.00	0.06	4.81	234.18	1.02	36.125	0	0	0	0	0	0
8	10.992	0.03	0.00	10.00	10.00	0.06	4.81	234.18	1.02	36.125	0	0	0	0	0	0
9	11.008	0.03	0.00	10.00	10.00	0.06	4.81	234.18	1.02	36.125	0	0	0	0	0	0
0	11.024	0.03	0.00	10.00	10.00	0.06	4.81	234.18	1.02	36.125	0	0	0	0	0	0
1	11.04	0.03	0.00	10.00	10.00	0.06	4.81	234.18	1.02	36.125	0	0	0	0	0	0
2	11.056	0.03	0.00	10.00	10.00	0.06	4.81	234.18	1.02	36.125	0	0	0	0	0	0
3	11.072	0.03	0.00	10.00	10.00	0.06	4.82	234.18	1.02	36.125	0	0	0	0	0	0
4	11.088	0.03	0.00	10.00	10.00	0.06	4.82	234.18	1.02	36.125	0	0	0	0	0	0
5	11.104	0.03	0.00	10.00	10.00	0.06	4.82	234.18	1.02	36.125	0	0	0	0	0	0
6	11.12	0.03	0.00	10.00	10.00	0.06	4.82	234.18	1.02	36.125	0	0	0	0	0	0
7	11.136	0.03	0.00	10.00	10.00	0.06	4.82	234.18	1.02	36.125	0	0	0	0	0	0
8	11.152	0.03	0.00	10.00	10.00	0.06	4.82	234.18	1.02	36.125	0	0	0	0	0	0
9	11.168	0.03	0.00	10.00	10.00	0.06	4.82	234.18	1.02	36.125	0	0	0	0	0	0
0	11.184	0.03	0.00	10.00	10.00	0.06	4.83	234.18	1.02	36.125	0	0	0	0	0	0
1	11.2	0.03	0.00	10.00	10.00	0.06	4.83	234.18	1.02	36.125	0	0	0	0	0	0
2	11.216	0.03	0.00	10.00	10.00	0.06	4.83	234.18	1.02	36.125	0	0	0	0	0	0
3	11.232	0.03	0.00	10.00	10.00	0.06	4.83	234.18	1.02	36.125	0	0	0	0	0	0
4	11.248	0.03	0.00	10.00	10.00	0.06	4.83	234.18	1.02	36.125	0	0	0	0	0	0
5	11.264	0.03	0.00	10.00	10.00	0.06	4.83	234.18	1.02	36.125	0	0	0	0	0	0
6	11.28	0.03	0.00	10.00	10.00	0.06	4.83	234.18	1.02	36.125	0	0	0	0	0	0
7	11.296	0.03	0.00	10.00	10.00	0.06	4.83	234.18	1.02	36.125	0	0	0	0	0	0
8	11.312	0.03	0.00	10.00	10.00	0.06	4.83	234.18	1.02	36.125	0	0	0	0	0	0
9	11.328	0.03	0.00	10.00	10.00	0.06	4.83	234.18	1.02	36.125	0	0	0	0	0	0
0	11.344	0.03	0.00	10.00	10.00	0.06	4.84	234.18	1.02	36.125	0	0	0	0	0	0
1	11.36	0.03	0.00	10.00	10.00	0.06	4.84	234.18	1.02	36.125	0	0	0	0	0	0
2	11.376	0.03	0.00	10.00	10.00	0.06	4.84	234.18	1.02	36.125	0	0	0	0	0	0
3	11.392	0.03	0.00	10.00	10.00	0.06	4.84	234.18	1.02	36.125	0	0	0	0	0	0
4	11.408	0.03	0.00	10.00	10.00	0.06	4.84	234.18	1.02	36.125	0	0	0	0	0	0
5	11.424	0.03	0.00	10.00	10.00	0.06	4.84	234.18	1.02	36.125	0	0	0	0	0	0
6	11.44	0.03	0.00	10.00	10.00	0.06	4.84	234.18	1.02	36.125	0	0	0	0	0	0
7	11.456	0.03	0.00	10.00	10.00	0.06	4.84	234.18	1.02	36.125	0	0	0	0	0	0
8	11.472	0.03	0.00	10.00	10.00	0.06	4.84	234.18	1.02	36.125	0	0	0	0	0	0
9	11.488	0.03	0.00	10.00	10.00	0.06	4.84	234.18	1.02	36.125	0	0	0	0	0	0
0	11.504	0.03	0.00	10.00	10.00	0.06	4.84	234.18	1.02	36.125	0	0	0	0	0	0
1	11.52	0.03	0.00	10.00	10.00	0.06	4.84	234.18	1.02	36.125	0	0	0	0	0	0
2	11.536	0.03	0.00	10.00	10.00	0.06	4.84	234.18	1.02	36.125	0	0	0	0	0	0
3	11.552	0.03	0.00	10.00	10.00	0.06	4.84	234.18	1.02	36.125	0	0	0	0	0	0
4	11.568	0.03	0.00	10.00	10.00	0.06	4.84	234.18	1.02	36.125	0	0	0	0	0	0
5	11.584	0.03	0.00	10.00	10.00	0.06	4.84	234.18	1.02	36.125	0	0	0	0	0	0
6	11.6	0.03	0.00	10.00	10.00	0.06	4.84	234.18	1.02	36.125	0	0	0	0	0	0
7	11.616	0.03	0.00	10.00	10.00	0.06	4.84	234.18	1.02	36.125	0	0	0	0	0	0
8	11.632	0.03	0.00	10.00	10.00	0.06	4.84	234.18	1.02	36.125	0	0	0	0	0	0
9	11.648	0.03	0.00	10.00	10.00	0.06	4.85	234.18	1.02	36.125	0	0	0	0	0	0
0	11.664	0.03	0.00	10.00	10.00	0.06	4.85	234.18	1.02	36.125	0	0	0	0	0	0
1	11.68	0.03	0.00	10.00	10.00	0.06	4.85	234.18	1.02	36.125	0	0	0	0	0	0
2	11.696	0.03	0.00	10.00	10.00	0.06	4.85	234.18	1.02	36.125	0	0	0	0	0	0
3	11.712	0.03	0.00	10.00	10.00	0.06	4.85	234.18	1.02	36.125	0	0	0	0	0	0
4	11.728	0.03	0.00	10.00	10.00	0.06	4.85	234.18	1.02	36.125	0	0	0	0	0	0
5	11.744	0.03	0.00	10.00	10.00	0.06	4.85	234.18	1.02	36.125	0	0	0	0	0	0
6	11.76	0.03	0.00	10.00	10.00	0.06	4.85	234.18	1.02	36.125	0	0	0	0	0	0
7	11.776	0.03	0.00	10.00	10.00	0.06	4.85	234.18	1.02	36.125	0	0	0	0	0	0
8	11.792	0.03	0.00	10.00	10.00	0.06	4.85	234.18	1.02	36.125	0	0	0	0	0	0
9	11.808	0.03	0.00	10.00	10.00	0.06	4.85	234.18	1.02	36.125	0	0	0	0	0	0
0	11.824	0.03	0.00	10.00	10.00	0.06	4.85	234.18	1.02	36.125	0	0	0	0	0	0
1	11.84	0.03	0.00	10.00	10.00	0.06	4.85	234.18	1.02	36.125	0	0	0	0	0	0
2	11.856	0.03	0.00	10.00	10.00	0.06	4.85	234.18	1.02	36.125	0	0	0	0	0	0
3	11.872	0.03	0.00	10.00	10.00	0.06	4.85	234.18	1.02	36.125	0	0	0	0	0	0
4	11.888	0.03	0.00	10.00	10.00	0.06	4.85	234.18	1.02	36.125	0	0	0	0	0	0
5	11.904	0.03	0.00	10.00	10.00	0.06	4.85	234.18	1.02	36.125	0	0	0	0	0	0
6	11.92	0.03	0.00	10.00	10.00	0.06	4.85	234.18	1.02	36.125	0	0	0	0	0	0
7	11.936	0.03	0.00	10.00	10.00	0.06	4.85	234.18	1.02	36.125	0	0	0	0	0	0
8	11.952	0.03	0.00	10.00	10.00	0.06	4.85	234.18	1.02	36.125	0	0	0	0	0	0
9	11.968	0.03	0.00	10.00	10.00	0.06	4.85	234.18	1.02	36.125	0	0	0	0	0	0
0	11.984	0.03	0.00	10.00	10.00	0.06	4.85	234.18	1.02	36.125	0	0	0	0	0	0
1	12	0.03	0.00	10.00	10.00	0.06	4.85	234.18	1.02	36.125	0	0	0	0	0	0
2	12.016	0.03	0.00	10.00	10.00	0.06	4.85	234.18	1.02	36.125	0	0	0	0	0	0
3	12.032	0.03	0.00	10.00	10.00	0.06	4.85	234.18	1.02	36.125	0	0	0	0	0	0
4	12.048	0.03	0.00	10.00	10.00	0.06	4.85	234.18	1.02	36.125	0	0	0	0	0	0
5	12.064	0.03	0.00	10.00	10.00	0.06	4.85	234.18	1.02	36.125	0	0	0	0	0	0
6	12.08	0.03	0.00	10.00	10.00	0.06	4.85	234.18	1.02	36.125	0	0	0	0	0	0
7	12.096	0.03	0.00	10.00	10.00	0.06	4.85	234.18	1.02	36.125	0	0	0	0	0	0
8	12.112	0.03	0.00	10.00	10.00	0.06	4.85	234.18	1.02	36.125	0	0	0	0	0	0
9	12.128	0.03	0.00	10.00	10.00	0.06	4.85	234.18	1.02	36.125	0	0	0	0	0	0
0	12.144	0.03	0.00	10.00	10.00	0.06	4.85	234.18	1.02	36.125	0	0	0	0	0	0
1	12.16	0.03	0.00	10.00	10.00	0.06	4.85	234.18	1.02	36.125	0	0	0	0	0	0
2	12.176	0.03	0.00	10.00	10.00	0.06	4.85	234.18	1.02	36.125	0	0	0	0	0	0
3	12.192	0.03	0.00	10.00	10.00	0.06	4.85	234.18	1.02	36.125	0	0	0	0	0	0
4	12.208	0.03	0.00	10.00	10.00	0.06	4.85	234.18	1.02	36.125	0	0	0	0	0	0
5	12.224	0.03	0.00	10.00	10.00	0.06	4.85	234.18	1.02	36.125	0	0	0	0	0	0
6	12.24	0.03	0.00	10.00	10.00	0.06	4.85	234.18	1.02	36.125	0	0	0	0	0	0
7	12.256	0.03	0.00	10.00	10.00	0.06	4.85	234.18	1.02	36.125	0	0	0	0	0	0
8	12.272	0.03	0.00	10.00	10.00	0.06	4.85	234.18	1.02	36.125	0	0	0	0	0	0
9	12.288	0.03	0.00	10.00	10.00	0.06	4.85	234.18	1.02	36.125	0	0	0	0	0	0
0	12.304	0.03	0.00	10.00	10.00	0.06	4.85	234.18	1.02	36.125	0	0	0	0	0	0
1	12.32	0.03	0.00	10.00	10.00	0.06	4.85	234.18	1.02	36.125	0	0	0	0	0	0
2	12.336	0.03	0.00	10.00	10.00	0.06	4.85	234.18	1.02	36.125	0	0	0	0	0	0
3	12.352	0.03	0.00	10.00	10.00	0.06	4.85	234.18	1.02	36.125	0	0	0	0	0	0
4	12.368	0.03	0.00	10.00	10.00	0.06	4.85	234.18	1.02	36.125	0	0	0	0	0	0
5	12.384	0.03	0.00	10.00	10.00	0.06	4.85	234.18	1.02	36.125	0	0	0	0	0	0
6	12.4	0.03	0.00	10.00	10.00	0.06	4.85	234.18	1.02	36.125	0	0	0	0	0	0
7	12.416	0.03	0.00	10.00	10.00	0.06	4.85	234.18	1.02	36.125	0	0	0	0	0	0
8	12.432	0.03	0.00	10.00	10.00	0.06	4.85	234.18	1.02	36.125	0	0	0	0	0	0
9	12.448	0.03	0.00	10.00	10.00	0.06	4.85	234.18	1.02	36.125	0	0	0	0	0	0
0	12.464	0.03	0.00	10.00	10.00	0.06	4.85	234.18	1.02	36.125	0	0	0	0	0	0
1	12.48	0.03	0.00	10.00	10.00	0.06	4.85	234.18	1.02	36.125	0	0	0	0	0	0
2	12.496	0.03	0.00	10.00	10.00	0.06	4.85	234.18	1.02	36.125	0	0	0	0	0	0
3	12.512	0.03	0.00	10.00	10.00	0.06	4.85	234.18	1.02	36.125	0	0	0	0	0	0
4	12.528	0.03	0.00	10.00	10.00	0.06	4.85	234.18	1.02	36.125	0	0	0	0	0	0
5	12.544	0.03	0.00	10.00	10.00	0.06	4.85	234.18	1.02	36.125	0	0	0	0	0	0
6	12.56	0.03	0.00	10.00	10.00	0.06	4.85	234.18	1.02	36.125	0	0	0	0	0	0
7	12.576	0.03	0.00	10.00	10.00	0.06	4.85	234.18	1.02	36.125	0	0	0	0	0	0
8	12.592	0.03	0.00	10.00	10.00	0.06	4.85	234.18	1.02	36.125	0	0	0	0	0	0
9	12.608	0.03	0.00	10.00	10.00	0.06	4.85	234.18	1.02	36.125	0	0	0	0	0	0
0	12.624	0.03	0.00	10.00	10.00	0.06	4.85	234.18	1.02	36.125	0	0	0	0	0	0
1	12.64	0.03	0.00	10.00	10.00	0.06	4.85	234.18	1.02	36.125	0	0	0	0	0	0
2	12.656	0.03	0.00	10.00	10.00	0.06	4.85	234.18	1.02	36.125	0	0	0	0	0	0
3	12.672	0.03	0.00	10.00	10.00	0.06	4.85	234.18	1.02	36.125	0	0	0	0	0	0
4	12.688	0.03	0.00	10.00	10.00	0.06	4.85	234.18	1.02	36.125	0	0	0	0	0	0
5	12.704	0.03	0.00	10.00	10.00	0.06	4.85	234.18	1.02	36.125	0	0	0	0	0	0
6	12.72	0.03	0.00	10.00	10.00	0.06	4.85	234.18	1.02	36.125	0	0	0	0	0	0
7	12.736	0.03	0.00	10.00	10.00	0.06	4.85	234.18	1.02	36.125	0	0	0	0	0	0
8	12.752	0.03	0.00	10.00	10.00	0.06	4.85	234.18	1.02	36.125	0	0	0	0	0	0
9	12.768	0.03	0.00	10.00	10.00	0.06	4.85	234.18	1.02	36.125	0	0	0	0	0	0
0	12.784	0.03	0.00	10.00	10.00	0.06	4.85	234.18	1.02	36.125	0	0	0	0	0	0
1	12.8	0.03	0.00	10.00	10.00	0.06	4.85	234.18	1.02	36.125	0	0	0	0	0	0
2	12.816	0.03	0.00	10.00	10.00	0.06	4.85	234.18	1.02	36.125	0	0	0	0	0	0
3	12.832	0.03	0.00	10.00	10.00	0.06	4.85	234.18	1.02	36.125	0	0	0	0	0	0
4	12.848	0.03	0.00	10.00	10.00	0.06	4.85	234.18	1.02	36.125	0	0	0	0	0	0
5	12.864	0.03	0.00	10.00	10.00	0.06	4.85	234.18	1.02	36.125	0	0	0	0	0	0
6	12.88	0.03	0.00	10.00	10.00	0.06	4.85	234.18	1.02	36.125	0	0	0	0	0	0
7	12.896	0.03	0.00	10.00	10.00	0.06	4.85	234.18	1.02	36.125	0	0	0	0	0	0
8	12.912	0.03	0.00	10.00	10.00	0.06	4.85	234.18	1.02	36.125	0	0	0	0	0	0
9	12.928	0.03	0.00	10.00	10.00	0.06	4.85	234.18	1.02	36.125	0	0	0	0	0	0
0	12.944	0.03	0.00	10.00	10.00	0.06	4.85	234.18	1.02	36.125	0	0	0	0	0	0
1	12.96	0.03	0.00	10.00	10.00	0.06	4.85	234.18	1.02	36.125	0	0	0	0	0	0
2	12.976	0.03	0.00	10.00	10.00	0.06	4.85	234.18	1.02	36.125	0	0	0	0	0	0
3	12.992	0.03	0.00	10.00	10.00	0.06	4.85	234.18	1.02	36.125	0	0	0	0	0	0
4	13.008	0.03	0.00	10.00	10.00	0.06	4.85	234.18	1.02	36.125	0	0	0	0	0	0
5	13.024	0.03	0.00	10.00	10.00	0.06	4.85	234.18	1.02	36.125	0	0	0	0	0	0
6	13.04	0.03	0.00	10.00	10.00	0.06	4.85	234.18	1.02	36.125	0	0	0	0	0	0
7	13.056	0.03	0.00	10.00	10.00	0.06	4.85	234.18	1.02	36.125	0	0	0	0	0	0
8	13.072	0.03	0.00	10.00	10.00	0.06	4.85	234.18	1.02	36.125	0	0	0	0	0	0
9	13.088	0.03	0.00	10.00	10.00	0.06	4.85	234.18	1.02	36.125	0	0	0	0	0	0
0	13.104	0.03	0.00	10.00	10.00	0.06	4.85	234.18	1.02	36.125	0	0	0	0	0	0
1	13.12	0.03	0.00	10.00	10.00	0.06	4.85	234.18	1.02	36.125	0	0	0	0	0	0
2	13.136	0.03	0.00	10.00	10.00	0.06	4.85	234.18	1.02	36.125	0	0	0	0	0	0
3	13.152	0.03	0.00	10.00	10.00	0.06	4.85	234.18	1.02	36.125	0	0	0	0	0	0
4	13.168	0.03	0.00	10.00	10.00	0.06	4.85	234.18	1.02	36.125	0	0	0	0	0	0
5	13.184	0.03	0.00	10.00	10.00	0.06	4.85	234.18	1.02	36.125	0	0	0	0	0	0
6	13.2	0.03	0.00	10.00	10.00	0.06	4.85	234.18	1.02	36.125	0	0	0	0	0	0
7	13.216	0.03	0.00	10.00	10.00	0.06	4.85	234.18	1.02	36.125	0	0	0	0	0	0
8	13.232	0.03	0.00	10.00	10.00	0.06	4.85	234.18	1.02	36.125	0	0	0	0	0	0
9	13.248	0.03	0.00	10.00	10.00	0.06	4.85	234.18	1.02	36.125	0	0	0	0	0	0
0	13.264	0.03	0.00	10.00	10.00	0.06	4.85	234.18	1.02	36.125	0	0	0	0	0	0
1	13.28	0.03	0.00	10.00	10.00	0.06	4.85	234.18	1.02	36.125	0	0	0	0	0	0
2	13.296	0.03	0.00	10.00	10.00	0.06	4.85	234.18	1.02	36.125	0	0	0	0	0	0
3	13.312	0.03	0.00	10.00	10.00	0.06	4.85	234.18	1.02	36.125	0	0	0	0	0	0
4	13.328	0.03	0.00	10.00	10.00	0.06	4.85	234.18	1.02	36.125	0	0	0	0	0	0
5	13.344	0.03	0.00	10.00	10.00	0.06	4.85	234.18	1.02	36.125	0	0	0	0	0	0
6	13.36	0.03	0.00	10.00	10.00	0.06	4.85	234.18	1.02	36.125	0	0	0	0	0	0
7	13.376	0.03	0.00	10.00	10.00	0.06	4.85	234.18	1.02	36.125	0	0	0	0	0	0
8	13.392	0.03	0.00	10.00	10.00	0.06	4.85	234.18	1.02	36.125	0	0	0	0	0	0
9	13.408	0.03	0.00	10.00	10.00	0.06	4.85	234.18	1.02	36.125	0	0	0	0	0	0
0	13.424	0.03	0.00	10.00	10.00	0.06	4.85	234.18	1.02	36.125	0	0	0	0	0	0
1	13.44	0.03	0.00	10.00	10.00	0.06	4.85	234.18	1.02	36.125	0	0	0	0	0	0
2	13.456	0.03	0.00	10.00	10.00	0.06	4.85	234.18	1.02	36.125	0	0	0	0	0	0
3	13.472	0.03	0.00	10.00	10.00	0.06	4.85	234.18	1.02	36.125	0	0	0	0	0	0
4	13.488	0.03	0.00	10.00	10.00	0.06	4.85	234.18	1.02	36.125	0	0	0	0	0	0
5	13.504	0.03	0.00	10.00	10.00	0.06	4.85	234.18	1.02	36.125	0	0	0	0	0	0
6	13.52	0.03	0.00	10.00	10.00	0.06	4.85	234.18	1.02	36.125	0	0	0	0	0	0
7	13.536	0.03	0.00	10.00	10.00	0.06	4.85	234.18	1.02	36.125	0	0	0	0	0	0
8	13.552	0.03	0.00	10.00	10.00	0.06	4.85	234.18	1.02	36.125	0	0	0	0	0	0
9	13.568	0.03	0.00	10.00	10.00	0.06	4.85	234.18	1.02	36.125	0	0	0	0	0	0
0	13.584	0.03	0.00	10.00	10.00	0.06	4.85	234.18	1.02	36.125	0	0	0	0	0	0
1	13.6	0.03	0.00	10.00	10.00	0.06	4.85	234.18	1.02	36.125	0	0	0	0	0	0
2	13.616	0.03	0.00	10.00	10.00	0.06	4.85	234.18	1.02	36.125	0	0	0	0	0	0
3	13.632	0.03	0.00	10.00	10.00	0.06	4.85	234.18	1.02	36.125	0	0	0	0	0	0
4	13.648	0.03	0.00	10.00	10.00	0.06	4.85	234.18	1.02	36.125	0	0	0	0	0	0
5	13.664	0.03	0.00	10.00	10.00	0.06	4.85	234.18	1.02	36.125	0	0	0	0	0	0
6	13.68	0.03	0.00	10.00	10.00	0.06	4.85	234.18	1.02	36.125	0	0	0	0	0	0
7	13.696	0.03	0.00	10.00	10.00	0.06	4.85	234.18	1.02	36.125	0	0	0	0	0	0
8	13.712	0.03	0.00	10.00	10.00	0.06	4.85	234.18	1.02	36.125	0	0	0	0	0	0
9	13.728	0.03	0.00	10.00	10.00	0.06	4.85	234.18	1.02	36.125	0	0	0	0	0	0
0	13.744	0.03	0.00	10.00	10.00	0.06	4.85	234.18	1.02	36.125	0	0	0	0	0	0
1	13.76	0.03	0.00	10.00	10.00	0.06	4.85	234.18	1.02	36.125	0	0	0	0	0	0
2	13.776	0.03	0.00	10.00	10.00	0.06	4.85	234.18	1.02	36.125	0	0	0	0	0	0
3	13.792	0.03	0.00	10.00	10.00	0.06	4.85	234.18	1.02	36.125	0	0	0	0	0	0
4	13.808	0.03	0.00	10.00	10.00	0.06	4.85	234.18	1.02	36.125	0	0	0	0	0	0
5	13.824	0.03	0.00	10.00	10.00	0.06	4.85	234.18	1.02	36.125	0	0	0	0	0	0
6	13.84	0.03	0.00	10.00	10.00	0.06	4.85	234.18	1.02	36.125	0	0	0	0	0	0
7	13.856	0.03	0.00	10.00	10.00	0.06	4.85	234.18	1.02	36.125	0	0	0	0	0	0
8	13.872	0.03	0.00	10.00	10.00	0.06	4.85	234.18	1.02	36.125	0	0	0	0	0	0
9	13.888	0.03	0.00	10.00	10.00	0.06	4.85	234.18	1.02	36.125	0	0	0	0	0	0
0	13.904	0.03	0.00	10.00	10.00	0.06	4.85	234.18	1.02	36.125	0	0	0	0	0	0
1	13.92	0.03	0.00	10.00	10.00	0.06	4.85	234.18	1.02	36.125	0	0	0	0	0	0
2	13.936	0.03	0.00	10.00	10.00	0.06	4.85	234.18	1.02	36.125	0	0	0	0	0	0
3	13.952	0.03	0.00	10.00	10.00	0.06	4.85	234.18	1.02	36.125	0	0	0	0	0	0
4	13.968	0.03	0.00	10.00	10.00	0.06	4.85	234.18	1.02	36.125	0	0	0	0	0	0
5	13.984	0.03	0.00	10.00	10.00	0.06	4.85	234.18	1.02	36.125	0	0	0	0	0	0
6	14	0.03	0.00	10.00	10.00	0.06	4.85	234.18	1.02	36.125	0	0	0	0	0	0
7	14.016	0.03	0.00	10.00	10.00	0.06	4.85	234.18	1.02	36.125	0	0	0	0	0	0
8	14.032	0.03	0.00	10.00	10.00	0.06	4.85	234.18	1.02	36.125	0	0	0	0	0	0
9	14.048	0.03	0.00	10.00	10.00	0.06	4.85	234.18	1.02	36.125	0	0	0	0	0	0
0	14.064	0.03	0.00	10.00	10.00	0.06	4.85	234.18	1.02	36.125	0	0	0	0	0	0
1	14.08	0.03	0.00	10.00	10.00	0.06	4.85	234.18	1.02	36.125	0	0	0	0	0	0
2	14.096	0.03	0.00	10.00	10.00	0.06	4.85	234.18	1.02	36.125	0	0	0	0	0	0
3	14.112	0.03	0.00	10.00	10.00	0.06	4.85	234.18	1.02	36.125	0	0	0	0	0	0
4	14.128	0.03	0.00	10.00	10.00	0.06	4.85	234.18	1.02	36.125	0	0	0	0	0	0
5	14.144	0.03	0.00	10.00	10.00	0.06	4.85	234.18	1.02	36.125	0	0	0	0	0	0
6	14.16	0.03	0.00	10.00	10.00	0.06	4.85	234.18	1.02	36.125	0	0	0	0	0	0
7	14.176	0.03	0.00	10.00	10.00	0.06	4.85	234.18	1.02	36.125	0	0	0	0	0	0
8	14.192	0.03	0.00	10.00	10.00	0.06	4.85	234.18	1.02	36.125	0	0	0	0	0	0
9	14.208	0.03	0.00	10.00	10.00	0.06	4.85	234.18	1.02	36.125	0	0	0	0	0	0
0	14.224	0.03	0.00	10.00	10.00	0.06	4.85	234.18	1.02	36.125	0	0	0	0	0	0
1	14.24	0.03	0.00	10.00	10.00	0.06	4.85	234.18	1.02	36.125	0	0	0	0	0	0
2	14.256	0.03	0.00	10.00	10.00	0.06	4.85	234.18	1.02	36.125	0	0	0	0	0	0
3	14.272	0.03	0.00	10.00	10.00	0.06	4.85	234.18	1.02	36.125	0	0	0	0	0	0
4	14.288	0.03	0.00	10.00	10.00	0.06	4.85	234.18	1.02	36.125	0	0	0	0	0	0
5	14.304	0.03	0.00	10.00	10.00	0.06	4.85	234.18	1.02	36.125	0	0	0	0	0	0
6	14.32	0.03	0.00	10.00	10.00	0.06	4.85	234.18	1.02	36.125	0	0	0	0	0	0
7	14.336	0.03	0.00	10.00	10.00	0.06	4.85	234.18	1.02	36.125	0	0	0	0	0	0
8	14.352	0.03	0.00	10.00	10.00	0.06	4.85	234.18	1.02	36.125	0	0	0	0	0	0
9	14.368	0.03	0.00	10.00	10.00	0.06	4.85	234.18	1.02	36.125	0	0	0	0	0	0
0	14.384	0.03	0.00	10.00	10.00	0.06	4.85	234.18	1.02	36.125	0	0	0	0	0	0
1	14.4	0.03	0.00	10.00	10.00	0.06	4.85	234.18	1.02	36.125	0	0	0	0	0	0
2	14.416	0.03	0.00	10.00	10.00	0.06	4.85	234.18	1.02	36.125	0	0	0	0	0	0
3	14.432	0.03	0.00	10.00	10.00	0.06	4.85	234.18	1.02	36.125	0	0	0	0	0	0
4	14.448	0.03	0.00	10.00	10.00	0.06	4.85	234.18	1.02	36.125	0	0	0	0	0	0
5	14.464	0.03	0.00	10.00	10.00	0.06	4.85	234.18	1.02	36.125	0	0	0	0	0	0
6	14.48	0.03	0.00	10.00	10.00	0.06	4.85	234.18	1.02	36.125	0	0	0	0	0	0
7	14.496	0.03	0.00	10.00	10.00	0.06	4.85	234.18	1.02	36.125	0	0	0	0	0	0
8	14.512	0.03	0.00	10.00	10.00	0.06	4.85	234.18	1.02	36.125	0	0	0	0	0	0
9	14.528	0.03	0.00	10.00	10.00	0.06	4.85	234.18	1.02	36.125	0	0	0	0	0	0
0	14.544	0.03	0.00	10.00	10.00	0.06	4.85	234.18	1.02	36.125	0	0	0	0	0	0
1	14.56	0.03	0.00	10.00	10.00	0.06	4.85	234.18	1.02	36.125	0	0	0	0	0	0
2	14.576	0.03	0.00	10.00	10.00	0.06	4.85	234.18	1.02	36.125	0	0	0	0	0	0
3	14.592	0.03	0.00	10.00	10.00	0.06	4.85	234.18	1.02	36.125	0	0	0	0	0	0
4	14.608	0.03	0.00	10.00	10.00	0.06	4.85	234.18	1.02	36.125	0	0	0	0	0	0
5	14.624	0.03	0.00	10.00	10.00	0.06	4.85	234.18	1.02	36.125	0	0	0	0	0	0
6	14.64	0.03	0.00	10.00	10.00	0.06	4.85	234.18	1.02	36.125	0	0	0	0	0	0
7	14.656	0.03	0.00	10.00	10.00	0.06	4.85	234.18	1.02	36.125	0	0	0	0	0	0
8	14.672	0.03	0.00	10.00	10.00	0.06	4.85	234.18	1.02	36.125	0	0	0	0	0	0
9	14.688	0.03	0.00	10.00	10.00	0.06	4.85	234.18	1.02	36.125	0	0	0	0	0	0
0	14.704	0.03	0.00	10.00	10.00	0.06	4.85	234.18	1.02	36.125	0	0	0	0	0	0
1	14.72	0.03	0.00	10.00	10.00	0.06	4.85	234.18	1.02	36.125	0	0	0	0	0	0
2	14.736	0.03	0.00	10.00	10.00	0.06	4.85	234.18	1.02	36.125	0	0	0	0	0	0
3	14.752	0.03	0.00	10.00	10.00	0.06	4.85	234.18	1.02	36.125	0	0	0	0	0	0
4	14.768	0.03	0.00	10.00	10.00	0.06	4.85	234.18	1.02	36.125	0	0	0	0	0	0
5	14.784	0.03	0.00	10.00	10.00	0.06	4.85	234.18	1.02	36.125	0	0	0	0	0	0
6	14.8	0.03	0.00	10.00	10.00	0.06	4.85	234.18	1.02	36.125	0	0	0	0	0	0
7	14.816	0.03	0.00	10.00	10.00	0.06	4.85	234.18	1.02	36.125	0	0	0	0	0	0
8	14.832	0.03	0.00	10.00	10.00	0.06	4.85	234.18	1.02	36.125	0	0	0	0	0	0
9	14.848	0.03	0.00	10.00	10.00	0.06	4.85	234.18	1.02	36.125	0	0	0	0	0	0
0	14.864	0.03	0.00	10.00	10.00	0.06	4.85	234.18	1.02	36.125	0	0	0	0	0	0
1	14.88	0.03	0.00	10.00	10.00	0.06	4.85	234.18	1.02	36.125	0	0	0	0	0	0
2	14.896	0.03	0.00	10.00	10.00	0.06	4.85	234.18	1.02	36.125	0	0	0	0	0	0
3	14.912	0.03	0.00	10.00	10.00	0.06	4.85	234.18	1.02	36.125	0	0	0	0	0	0
4	14.928	0.03	0.00	10.00	10.00	0.06	4.85	234.18	1.02	36.125	0	0	0	0	0	0
5	14.944	0.03	0.00	10.00	10.00	0.06	4.85	234.18	1.02	36.125	0	0	0	0	0	0
6	14.96	0.03	0.00	10.00	10.00	0.06	4.85	234.18	1.02	36.125	0	0	0	0	0	0
7	14.976	0.03	0.00	10.00	10.00	0.06	4.85	234.18	1.02	36.125	0	0	0	0	0	0
8	14.992	0.03	0.00	10.00	10.00	0.06	4.85	234.18	1.02	36.125	0	0	0	0	0	0
9	15.008	0.03	0.00	10.00	10.00	0.06	4.85	234.18	1.02	36.125	0	0	0	0	0	0
0	15.024	0.03	0.00	10.00	10.00	0.06	4.85	234.18	1.02	36.125	0	0	0	0	0	0
1	15.04	0.03	0.00	10.00	10.00	0.06	4.85	234.18	1.02	36.125	0	0	0	0	0	0
2	15.056	0.03	0.00	10.00	10.00	0.06	4.85	234.18	1.02	36.125	0	0	0	0	0	0
3	15.072	0.03	0.00	10.00	10.00	0.06	4.85	234.18	1.02	36.125	0	0	0	0	0	0
4	15.088	0.03	0.00	10.00	10.00	0.06	4.85	234.18	1.02	36.125	0	0	0	0	0	0
5	15.104	0.03	0.00	10.00	10.00	0.06	4.85	234.18	1.02	36.125	0	0	0	0	0	0
6	15.12	0.03	0.00	10.00	10.00	0.06	4.85	234.18	1.02	36.125	0	0	0	0	0	0
7	15.136	0.03	0.00	10.00	10.00	0.06	4.85	234.18	1.02	36.125	0	0	0	0	0	0
8	15.152	0.03	0.00	10.00	10.00	0.06	4.85	234.18	1.02	36.125	0	0	0	0	0	0
9	15.168	0.03	0.00	10.00	10.00	0.06	4.85	234.18	1.02	36.125	0	0	0	0	0	0
0	15.184	0.03	0.00	10.00	10.00	0.06	4.85	234.18	1.02	36.125	0	0	0	0	0	0
1	15.2	0.03	0.00	10.00	10.00	0.06	4.85	234.18	1.02	36.125	0	0	0	0	0	0
2	15.216	0.03	0.00	10.00	10.00	0.06	4.85	234.18	1.02	36.125	0	0	0	0	0	0
3	15.232	0.03	0.00	10.00	10.00	0.06	4.85	234.18	1.02	36.125	0	0	0	0	0	0
4	15.248	0.03	0.00	10.00	10.00	0.06	4.85	234.18	1.02	36.125	0	0	0	0	0	0
5	15.264	0.03	0.00	10.00	10.00	0.06	4.85	234.18	1.02	36.125	0	0	0	0	0	0
6	15.28	0.03	0.00	10.00	10.00	0.06	4.85	234.18	1.02	36.125	0	0	0	0	0	0
7	15.296	0.03	0.00	10.00	10.00	0.06	4.85	234.18	1.02	36.125	0	0	0	0	0	0
8	15.312	0.03	0.00	10.00	10.00	0.06	4.85	234.18	1.02	36.125	0	0	0	0	0	0
9	15.328	0.03	0.00	10.00	10.00	0.06	4.85	234.18	1.02	36.125	0	0	0	0	0	0
0	15.344	0.03	0.00	10.00	10.00	0.06	4.85	234.18	1.02	36.125	0	0	0	0	0	0
1	15.36	0.03	0.00	10.00	10.00	0.06	4.85	234.18	1.02	36.125	0	0	0	0	0	0
2	15.376	0.03	0.00	10.00	10.00	0.06	4.85	234.18	1.02	36.125	0	0	0	0	0	0
3	15.392	0.03	0.00	10.00	10.00	0.06	4.85	234.18	1.02	36.125	0	0	0	0	0	0
4	15.408	0.03	0.00	10.00	10.00	0.06	4.85	234.18	1.02	36.125	0	0	0	0	0	0
5	15.424	0.03	0.00	10.00	10.00	0.06	4.85	234.18	1.02	36.125	0	0	0	0	0	0
6	15.44	0.03	0.00	10.00	10.00	0.06	4.85	234.18	1.02	36.125	0	0	0	0	0	0
7	15.456	0.03	0.00	10.00	10.00	0.06	4.85	234.18	1.02	36.125	0	0	0	0	0	0
8	15.472	0.03	0.00	10.00	10.00	0.06	4.85	234.18	1.02	36.125	0	0	0	0	0	0
9	15.488	0.03	0.00	10.00	10.00	0.06	4.85	234.18	1.02	36.125	0	0	0	0	0	0
0	15.504	0.03	0.00	10.00	10.00	0.06	4.85	234.18	1.02	36.125	0	0	0	0	0	0
1	15.52	0.03	0.00	10.00	10.00	0.06	4.85	234.18	1.02	36.125	0	0	0	0	0	0
2	15.536	0.03	0.00	10.00	10.00	0.06	4.85	234.18	1.02	36.125	0	0	0	0	0	0
3	15.552	0.03	0.00	10.00	10.00	0.06	4.85	234.18	1.02	36.125	0	0	0	0	0	0
4	15.568	0.03	0.00	10.00	10.00	0.06	4.85	234.18	1.02	36.125	0	0	0	0	0	0
5	15.584	0.03	0.00	10.00	10.00	0.06	4.85	234.18	1.02	36.125	0	0	0	0	0	0
6	15.6	0.03	0.00	10.00	10.00	0.06	4.85	234.18	1.02	36.125	0	0	0	0	0	0
7	15.616	0.03	0.00	10.00	10.00	0.06	4.85	234.18	1.02	36.125	0	0	0	0	0	0
8	15.632	0.03	0.00	10.00	10.00	0.06	4.85	234.18	1.02	36.125	0	0	0	0	0	0
9	15.648	0.03	0.00	10.00	10.00	0.06	4.85	234.18	1.02	36.125	0	0	0	0	0	0
0	15.664	0.03	0.00	10.00	10.00	0.06	4.85	234.18	1.02	36.125	0	0	0	0	0	0
1	15.68	0.03	0.00	10.00	10.00	0.06	4.85	234.18	1.02	36.125	0	0	0	0	0	0
2	15.696	0.03	0.00	10.00	10.00	0.06	4.85	234.18	1.02	36.125	0	0	0	0	0	0
3	15.712	0.03	0.00	10.00	10.00	0.06	4.85	234.18	1.02	36.125	0	0	0	0	0	0
4	15.728	0.03	0.00	10.00	10.00	0.06	4.85	234.18	1.02	36.125	0	0	0	0	0	0
5	15.744	0.03	0.00	10.00	10.00	0.06	4.85	234.18	1.02	36.125	0	0	0	0	0	0
6	15.76	0.03	0.00	10.00	10.00	0.06	4.85	234.18	1.02	36.125	0	0	0	0	0	0
t (secondes)